## 001-封B.2工程封面
35kv殷白变电站10KV线路负荷改接工程 | [5 empty] | 工程
最高投标限价
招标控制价 (小写)： | 3674830.02元
(大写)： | 叁佰陆拾柒万肆仟捌佰叁拾元贰分
招标人： |  |  | 造价咨询人：
| (单位盖章) |  |  | (单位资质专用章)
法定代表人 或其授权人： |  |  | 法定代表人 或其授权人：
| (签字或盖章) |  |  | (签字或盖章)
编制人： |  |  | 复核人：
|  | (造价人员签字盖专用章) |  |  | (造价工程师签字盖专用章)
编制时间： | 2023年02月11日 |  | 复核时间： | 2023年02月11日

## 001-表D.2单项工程最高投标限价
D.2单项工程最高投标限价
工程名称:35kv殷白变电站10KV线路负荷改接工程 标段名称:35kv殷白变电站10KV线路负荷改接工程
序号 | 单位工程名称 | 金额(元) | 其中(元)
|  |  | 暂估价 | 不可竞争费
001 | 35kv殷白变电站10KV线路负荷改接工程 | 3674830.02 |  | 65547.22
合 计 |  | 3674830.02 |  | 65547.22

## 001-表D.3单位工程最高投标限价
D.3 单位工程最高投标限价
工程名称:35kv殷白变电站10KV线路负荷改接工程 标段名称:35kv殷白变电站10KV线路负荷改接工程
序号 | 汇总内容 | 金额(元) | 其中:材料、设备暂估价(元)
1 | 分部分项工程量清单计价合计 | 3115991.46
1.1 | 其中:定额人工费 | 160446.96
1.2 | 定额机械费 | 232051.33
1.3 | 综合费 | 104626.63
2 | 措施项目清单计价合计 | 24727.39
3 | 不可竞争费 | 65547.22
(一) | 安全文明施工费 | 65547.22
AF-01 | 环境保护费 | 6986.47
AF-02 | 文明施工费 | 23942.4
AF-03 | 安全施工费 | 16563.43
AF-04 | 临时设施费 | 18054.92
(二) | 环境保护税
AF-05 | 环境保护税
4 | 其它项目清单计价合计 | 180000
4.1 | 暂列金额 | 180000
4.2 | 专业工程暂估价
4.3 | 计日工
4.4 | 总承包服务费
5 | 除税甲供材料+除税甲供设备费
S-Y | 税金 | 288563.95
6 | 工程总造价 | 3674830.02

## 001-表E.1分部分项工程量清单计价表
E.1分部分项工程量清单计价表
工程名称:35kv殷白变电站10KV线路负荷改接工程 标段名称:35kv殷白变电站10KV线路负荷改接工程
序号 | 项目编码 | 项目名称 | 项目特征描述 | 计量 单位 | 工程量 | 金额(元)
[6 empty] | 综合 单价 | 合价 | 其中
[8 empty] | 定额 人工费 | 定额 机械费 | 暂估价
| 01 | 新建工程 |  |  |  |  | 3100737.75 | 155272.29 | 230792.32
1 | WB030410009001 | 施工定位 | 1.名称:钢管杆 2.规格:详见图纸 | 基 | 7 | 144.01 | 1008.07 | 274.4 | 9.73
2 | WB030410009002 | 施工定位 | 1.名称:水泥杆 2.规格:详见图纸 | 基 | 2 | 84.03 | 168.06 | 31.92 | 1.4
3 | 030410001001 | 电杆组立 | 1.名称:钢管杆 2.材质:钢 3.规格:GT-13(终端） 4.类型:锥形 5.其他:含爬梯及汽车运输、装卸费用 | 根/基 | 2 | 28095.78 | 56191.56 | 1402.44 | 1766.28
4 | 030410001002 | 电杆组立 | 1.名称:钢管杆 2.材质:钢 3.规格:2GTJ1-13 4.类型:锥形 5.其他:含爬梯及汽车运输、装卸费用 | 根/基 | 2 | 30603.06 | 61206.12 | 1416.4 | 1887.58
5 | 030410001003 | 电杆组立 | 1.名称:钢管杆 2.材质:钢 3.规格:2GTTJ-13 4.类型:锥形 5.其他:含爬梯及汽车运输、装卸费用 | 根/基 | 1 | 47068.94 | 47068.94 | 740.49 | 1224.6
6 | 030410001004 | 电杆组立 | 1.名称:钢管杆 2.材质:钢 3.规格:2GTDJ-13 4.类型:锥形 5.其他:含爬梯及汽车运输、装卸费用 | 根/基 | 1 | 41233.6 | 41233.6 | 738.9 | 1210.71
7 | 030410001005 | 电杆组立 | 1.名称:钢管杆 2.材质:钢 3.规格:2GTJ1-15 4.类型:锥形 5.其他:含爬梯及汽车运输、装卸费用 | 根/基 | 1 | 35986.41 | 35986.41 | 718.53 | 1033.59
8 | 030410001006 | 电杆组立 | 1.名称:水泥杆 2.材质:砼 3.规格:190*15m*80KN.M 4.类型:锥形 5.其他:含运输、装卸及底盘、卡盘等 | 根/基 | 2 | 7119.53 | 14239.06 | 1057.5 | 783.4
9 | 010101004001 | 挖基坑土方 | 1.部位:砼电杆基础 2.土壤类别:土石方综合 3.其他:含回填费用 | m3 | 18.96 | 84.52 | 1602.5 | 1141.39 | 30.34
10 | 010302001001 | 灌注混凝土桩钻（挖）孔 | 1.地层情况:投标单位勘查现场自定 2.桩径:详见图纸 3.成孔方法:人工开挖 4.综合报价含入岩增加费，投标报价时综合考虑，结算不做调 | m3 |  | 211.17
11 | 040103002001 | 余方弃置 | 1.废弃料品种:钢管杆开挖土石方 2.运距:投标单位自定 3.其他:含装车 | m3 |  | 14.66
12 | 010302006001 | 挖孔桩护壁 | 1.护壁厚度、高度:20cm厚 2.混凝土种类、强度等级:C15砼 | m3 |  | 579.71
13 | 010302007001 | 灌注桩混凝土浇筑 | 1.混凝土种类、强度等级:C30商品砼 | m3 |  | 743.61
14 | 010501006001 | 设备基础 | 1.混凝土种类:现浇 2.混凝土强度等级:C20砼保护帽 3.其他:含模板 | m3 |  | 1127.94
15 | 010516001001 | 螺栓 | 1.螺栓种类:钢管塔地脚螺栓 2.规格:M42 | t |  | 7971.96
16 | 010516001002 | 螺栓 | 1.螺栓种类:钢管塔地脚螺栓 2.规格:M48 | t |  | 8061.34
17 | 010516001003 | 螺栓 | 1.螺栓种类:钢管塔地脚螺栓 2.规格:M56 | t |  | 8150.72
18 | WB010302010001 | 钢筋笼制作 | 1.桩径:详见图纸 2.钢筋种类,规格:HPB300φ12 | t |  | 4657.28
19 | WB010302010002 | 钢筋笼制作 | 1.桩径:详见图纸 2.钢筋种类,规格:HPB300φ8 | t |  | 4701.53
20 | WB010302010003 | 钢筋笼制作 | 1.桩径:详见图纸 2.钢筋种类,规格:HPB300φ6 | t |  | 4701.53
21 | WB010302011001 | 钢筋笼安装 | 1.桩长:根据图纸结合现场实际（15m内） | 根 |  | 149.24
22 | 030410002001 | 横担组装 | 1.名称:钢板横担安装 2.材质:镀锌钢板 3.规格:600型 4.电压等级(kV):10kV以下交流 | 组/根 | 38 | 820.93 | 31195.34 | 6498.38 | 955.32
23 | 030410002002 | 横担组装 | 1.名称:钢板横担安装 2.材质:镀锌钢板 3.规格:1000型 4.电压等级(kV):10kV以下交流 | 组/根 | 38 | 1407.3 | 53477.4 | 11140.08 | 1637.8
24 | 030410002003 | 横担组装 | 1.材质:角铁 2.规格:60*6*1500 3.电压等级(kV):10kV | 组/根 | 6 | 156.8 | 940.8 | 77.7 | 5.22
25 | 030410002004 | 横担组装 | 1.名称:横担 2.材质:镀锌角钢 3.规格:60*6*1500 4.其他:含抱箍及螺栓 | 组/根 | 5 | 166.99 | 834.95 | 82.6 | 8.7
26 | WB030410006001 | 绝缘子安装 | 1.名称:悬式瓷瓶 2.材质:瓷 3.规格、型号:U70BP/146 4.其他:含碗头挂板(含罩)、球头挂板、直角挂板、绝缘耐张线夹NXL-185/240、异形并沟线夹JBL-50-240 | 片/只/组 | 66 | 157.42 | 10389.72 | 281.82
27 | WB030410006002 | 绝缘子安装 | 1.名称:柱式绝缘子 2.材质:瓷 3.规格、型号:R5ET105L | 片/只/组 | 289 | 57.57 | 16637.73 | 1173.34 | 315.01
28 | WB030410006003 | 绝缘子串安装 | 1.名称:0.4kv绝缘导线耐张串 2.规格、型号及串数:详见图纸 3.含碗头挂板(含罩)、球头挂板、直角挂板、绝缘耐张线夹NXL-185/240、异形并沟线夹JBL-50-240 | 组 | 40 | 418.7 | 16748 | 5602.8 | 21.6
29 | WB030410006004 | 绝缘子安装 | 1.名称:碟瓷 2.材质:瓷 3.规格、型号:ED-1 | 片/只/组 | 8 | 24.97 | 199.76 | 32.48 | 8.72
30 | 030404031001 | 小电器 | 1.名称:相序牌 2.规格:20*25mm | 个/套/台 | 30 | 24.47 | 734.1
31 | 030410004001 | 杆上设备 | 1.名称:验电接地环 2.型号:BYD-50/240 3.电压等级(kV):10KV | 台/组 | 10 | 119.03 | 1190.3 | 100.8 | 8.7
32 | 030410004002 | 杆上设备 | 1.名称:杆号牌 2.规格:40*50*1.2 3.电压等级(kV):10KV | 块 | 47 | 44.25 | 2079.75
33 | 030410004003 | 杆上设备 | 1.名称:警示牌 2.规格:40*50*1.2 3.电压等级(kV):10KV | 块 | 5 | 53.1 | 265.5
34 | 030410004004 | 杆上设备 | 1.名称:智能型真空断路器 2.规格:630A 3.电压等级(kV):10kV 4.附加功能:具备接入宣城主站功能 5.其他:含开关支架、断路器控制箱等 | 台/组 | 2 | 48444.08 | 96888.16 | 1947.68 | 866
35 | 030402010001 | 避雷器 | 1.型号:HY5WSD-17/50 2.电压等级:10kV 3.其他:每组3只，含设备线夹、铜接线端子及接地线等 | 组 | 13 | 1780.27 | 23143.51 | 3064.88 | 69.29
36 | 030409001001 | 接地极 | 1.名称:接地桩 2.材质:镀锌 3.规格:50*5*1200mm 4.其他:含人工挖土及回填 | 根 | 39 | 172.25 | 6717.75 | 1842.75 | 375.57
37 | 030409002001 | 接地母线 | 1.名称:接地扁铁 2.材质:镀锌扁铁 3.规格:40*4 | m | 357 | 43.06 | 15372.42 | 6147.54 | 142.8
38 | 030410004005 | 线路故障指示器 | 1.型号:详见图纸 2.电压等级(kV):10KV以下 | 只 | 6 | 236.04 | 1416.24 | 26.04 | 1.02
39 | 030410003001 | 导线架设 | 1.名称:绝缘铝绞线 2.型号:JKLGYJ-10kV-240mm2 3.规格:10kV | km/单线 | 8.7 | 28735.71 | 250000.68 | 9385.91 | 408.9
40 | 030408003001 | 电缆保护管 | 1.名称:杆上电缆保护管 2.材质:镀锌钢管 3.规格:φ100×3000mm | 根 | 2 | 669.69 | 1339.38 | 122.36 | 3.58
41 | 030408001001 | 杆上设备 | 1.名称:电缆支架 2.材质:镀锌 3.电压等级:10KV以下 | t | 0.4 | 11722.1 | 4688.84 | 703.64 | 129.29
42 | 030408001002 | 电力电缆 | 1.名称:铜芯电缆 2.型号:YJV22-10kV-3*300mm2 3.材质:铜芯 4.敷设方式、部位:详见图纸 5.电压等级:10kV | m | 1800 | 799.14 | 1438452 | 20790 | 10854
43 | 030408006001 | 电力电缆头 | 1.名称:铜芯电缆头 2.规格:3*300mm2（3芯） 3.材质、类型:铜 4.安装部位:户外 5.电压等级(kV):10kV | 个 | 2 | 891.32 | 1782.64 | 483.28
44 | 030408006002 | 电力电缆头 | 1.名称:铜芯电缆头 2.型号:户外冷缩 3.规格:3*300mm2（3芯） 4.材质、类型:铜 5.安装部位:电缆终端 6.电压等级(kV):10kV | 个 | 2 | 1128.05 | 2256.1 | 483.28
45 | 030410004006 | 杆上设备 | 1.名称:导线与电缆连接金具 2.型号:240mm2 3.电压等级(kV):10KV | 台/组 | 6 | 37.75 | 226.5 | 40.32
46 | 030410004007 | 电缆故障指示器 | 1.名称:电缆故障指示器 2.型号:FCI-Ⅱ 3.电压等级(kV):10KV | 只 | 6 | 236.04 | 1416.24 | 26.04 | 1.02
47 | 030408010001 | 防火涂料 | 1.部位:电缆防火堵料 | t | 0.01 | 20230.64 | 202.31 | 31.83
48 | 040501004001 | 顶管 | 1.管道材质:PE 2.管径:φ200 3.其他：综合报价含工作坑、接收坑等顶管施工一切工作内容，土石方比例施工单位自行勘察确认，综合考虑，结算不予调整 | m | 1486 | 420.75 | 625234.5 | 42395.58 | 200892.34
49 | 030414011001 | 接地装置 | 1.名称:接地系统测试 2.类别:接地极及接地网 | 系统/组 | 11 | 944.55 | 10390.05 | 6931.54 | 216.92
50 | 030414015001 | 电缆试验 | 1.名称:高压电缆调试 2.电压等级(kV):10kV | 次/根/点 | 2 | 1931.7 | 3863.4 | 2233.56 | 569.7
51 | 030414002001 | 送配电装置系统 | 1.名称:开关调试 2.电压等级(kV):10kV以下交流 3.类型:户内、户外型 | 系统 | 3 | 1165.64 | 3496.92 | 1157.1 | 1513.05
52 | 031301018001 | 其他措施 | 1.特征:10KV电缆熔接 | 处 | 3 | 28000 | 84000
53 | 040504001001 | 砌筑检查井 | 1.型号:1500*1500*1500mm 2.垫层:100mm厚C15砼垫层 3.砌筑材料品种、规格、强度等级:砼实心砖240*115*53mm浆砌 4.勾缝、抹面要求:1:2.5水泥砂浆抹灰,20mm厚 5.砂浆强度等级、配合比:水泥砂浆M5 6.混凝土强度等级:压顶C25砼 7.盖板材质、规格:预制砼盖板 8.其他:含土方挖填、井内填砂、电缆支架及爬梯等，详见图纸 | 座 | 11 | 4089.24 | 44981.64 | 8348.89 | 1266.54
54 | 040504001002 | 砌筑检查井 | 1.型号:2500*2500*1500mm 2.垫层:100mm厚C15砼垫层 3.砌筑材料品种、规格、强度等级:砼实心砖240*115*53mm浆砌 4.勾缝、抹面要求:1:3水泥砂浆抹灰,20mm厚 5.砂浆强度等级、配合比:水泥砂浆M5.0 6.混凝土强度等级:压顶C25砼 7.盖板材质、规格:预制砼盖板 8.其他:含土方挖填、井内填砂、电缆支架及爬梯等，详见图纸 | 座 | 10 | 9147.08 | 91470.8 | 16598.1 | 2573.6
| 02 | 拆除工程 |  |  |  |  | 10253.71 | 5174.67 | 1259.01
55 | 030408003002 | 电缆保护管拆除 | 1.名称:杆上电缆保护管 2.材质:镀锌钢管 3.规格:φ100×3000mm 4.其他：含拆除后外运 | 根 | 2 | 291.06 | 582.12 | 88.1 | 2.58
56 | 030410001007 | 电杆组立 | 1.名称:电杆拆除 2.材质:砼 3.规格:10kV 4.其他:含拆除后外运 | 基 | 4 | 580.86 | 2323.44 | 774.28 | 889.24
57 | 030410003002 | 导线架设 | 1.名称:原有10KV导线拆除 2.其他:含拆除后外运 | km/单线 | 4.53 | 1267.99 | 5743.99 | 3518.72 | 153.3
58 | 030410002005 | 横担组装 | 1.名称:原有横担拆除 2.材质:钢 3.其他:含拆除后外运 | 组/根 | 21 | 31.12 | 653.52 | 391.65 | 26.25
59 | WB030410006005 | 绝缘子安装 | 1.名称:原有绝缘子拆除 2.材质:瓷 3.其他:含拆除后外运 | 片/只/组 | 36 | 3.24 | 116.64 | 69.12 | 14.04
60 | 030408001003 | 电力电缆 | 1.名称:原有电缆沿管道拆除 2.型号:YJV22-10kV-3*300mm2 3.材质:铜芯 4.电压等级:10kV 5.其他:含拆除后外运 | m | 40 | 20.85 | 834 | 332.8 | 173.6
| 03 | 其他项目 |  |  |  |  | 5000
61 | 011705001001 | 大型机械进退场及安拆 | 1.机械型号:投标单位自定 2.投标单位自主报价,决算不予调整 | 项 | 1 | 3000 | 3000
62 | WB030410001001 | 工地运输 | 1.运输方式:汽车及人工运输 2.运输距离:投标单位自定 3.种类:新建线材、金具等其他零星钢材 4.其他:投标单位自主报价,决算不予调整 | 项 | 1 | 2000 | 2000
合 计 | [6 empty] | 3115991.46 | 160446.96 | 232051.33

## 001-表F措施项目清单与计价表
F措施项目清单与计价表
工程名称:35kv殷白变电站10KV线路负荷改接工程 标段名称:35kv殷白变电站10KV线路负荷改接工程
序号 | 项目编码 | 项目名称 | 计算基础 | 基数(元) | 费率(%) | 金额(元)
1 | AC-01 | 夜间施工增加费 | 定额人工+定额机械 | 392498.29 | 0.5 | 1962.49
2 | AC-02 | 二次搬运费 | 定额人工+定额机械 | 392498.29 | 1 | 3924.98
3 | AC-03 | 冬雨季施工增加费 | 定额人工+定额机械 | 392498.29 | 0.7 | 2747.49
4 | AC-04 | 已完工程及设备保护费 | 定额人工+定额机械 | 392498.29 | 0.3 | 1177.49
5 | AC-05 | 工程定位复测费 | 定额人工+定额机械 | 392498.29 | 0.6 | 2354.99
6 | AC-06 | 非夜间施工照明费 | 定额人工+定额机械 | 392498.29 | 0.6 | 2354.99
7 | AC-07 | 临时保护设施费 | 定额人工+定额机械 | 392498.29 | 0.1 | 392.5
8 | AC-08 | 赶工措施费 | 定额人工+定额机械 | 392498.29 | 2.5 | 9812.46
合 计 | [5 empty] | 24727.39

## 001-表G不可竞争项目清单与计价表
G不可竞争项目清单与计价表
工程名称:35kv殷白变电站10KV线路负荷改接工程 标段名称:35kv殷白变电站10KV线路负荷改接工程
序号 | 项目名称 | 计算基础 | 计算基数 | 费率 (%) | 金额(元)
1 | 环境保护费 | 定额人工费+定额机械费 | 392498.29 | 1.78 | 6986.47
2 | 文明施工费 | 定额人工费+定额机械费 | 392498.29 | 6.1 | 23942.4
3 | 安全施工费 | 定额人工费+定额机械费 | 392498.29 | 4.22 | 16563.43
4 | 临时设施费 | 定额人工费+定额机械费 | 392498.29 | 4.6 | 18054.92
5 | 环境保护税 | 定额人工费+定额机械费 | 392498.29
合 计 |  |  |  |  | 65547.22

## 001-表附录Ⅰ税金计价表
附录Ⅰ税金计价表
工程名称:35kv殷白变电站10KV线路负荷改接工程 标段名称:35kv殷白变电站10KV线路负荷改接工程
序号 | 项目名称 | 计算基础 | 计算基数 | 计算费率 (%) | 金额(元)
1 | 税金 | 分部分项工程量清单计价合计+措施项目清单计价合计+不可竞争费-(除税甲供材料+除税甲供设备费)-税后独立费 | 3206266.07 | 9 | 288563.95
合 计 |  |  |  |  | 288563.95

## 001-表J.2发包人提供材料(工程设备)一览表
J.2发包人提供材料(工程设备)一览表
工程名称:35kv殷白变电站10KV线路负荷改接工程 标段名称:35kv殷白变电站10KV线路负荷改接工程
序号 | 材料(工程设备) 名称、规格、型号 | 计量单位 | 数量 | 单价(元) | 合价(元) | 备注
合 计

## 001-表J.3承包人提供材料(工程设备)一览表
J.3承包人提供材料(工程设备)一览表
工程名称:35kv殷白变电站10KV线路负荷改接工程 标段名称:35kv殷白变电站10KV线路负荷改接工程
序号 | 材料(工程设备)名称、规格、型号 | 计量单位 | 数量 | 风险 系数(%) | 基准 单价 | 投标 单价 | 备注
1 | 钢管杆GT-13 | 根 | 2 |  |  | 25272.54
2 | 钢管杆2GTJ1-13 | 根 | 2 |  |  | 27685.98
3 | 钢管杆2GTTJ-13 | 根 | 1 |  |  | 43717.38
4 | 钢管杆2GTJ1-15 2GTJ1-13 | 根 | 1 |  |  | 32797.65
5 | 水泥电杆190*15m*80KN.M | 根 | 2 |  |  | 5017.7
6 | 底盘(DP8) | 块 | 2 |  |  | 180.53
7 | 卡盘(KP12) | 块 | 4 |  |  | 322.12
8 | 钢板横担(600型) | 付 | 38 |  |  | 532.74
9 | 钢板横担(1000型) | 付 | 38 |  |  | 913.27
10 | 横担60*6*1500 | 根 | 11 |  |  | 114.69
11 | 全压螺栓16*320 | 套 | 12 |  |  | 10.58
12 | U型抱箍(Φ200) | 付 | 5 |  |  | 24.42
13 | 碗头挂板(含罩) | 只 | 73 |  |  | 22.26
14 | 悬式绝缘子 | 只 | 106 |  |  | 58.78
15 | 球头挂板 | 只 | 73 |  |  | 7.88
16 | 直角挂板 | 只 | 73 |  |  | 17.2
17 | 绝缘耐张线夹NXL-185/240 | 只 | 73 |  |  | 94.62
18 | 异形并沟线夹JBL-50-240 | 个 | 106 |  |  | 21.5
19 | 柱式绝缘子R12.5ET125N | 个 | 289 |  |  | 43.01
20 | ED-1 | 个 | 8 |  |  | 4.64
21 | 螺栓m16*50 | 只 | 8 |  |  | 3.54
22 | 绝缘扎线BV-4 | 米 | 8 |  |  | 2.23
23 | 相序牌 | 个 | 30 |  |  | 24.47
24 | 接地环 BYD-50/240 | 组 | 10 |  |  | 103.22
25 | 杆号牌 | 块 | 47 |  |  | 44.25
26 | 警示牌 | 块 | 5 |  |  | 53.1
27 | 智能真空断路器 | 台 | 2 |  |  | 44247.79
28 | 铜设备线夹#4 | 付 | 4 |  |  | 129.03
29 | 铜铝设备线夹#4 | 付 | 8 |  |  | 41.58
30 | 避雷器HY5WSD-17/50 | 只 | 39 |  |  | 272.39
31 | 设备线夹SLG-2 | 只 | 39 |  |  | 24.37
32 | 铜接线端子50mm2 | 个 | 78 |  |  | 10.61
33 | 接地线BV-50 | 米 | 195 |  |  | 26.76
34 | 镀锌角钢(综合) | kg | 356.85 |  |  | 10.22
35 | 配电设备安装 线路故障指示器 | 只 | 6 |  |  | 229.38
36 | 电缆支架 | t | 0.4 |  |  | 8601.77
37 | 铜芯电缆头3*300mm2 | 套 | 2 |  |  | 453.54
38 | 10kV户内热(冷)缩式电缆终端头 3*300mm2 | 套 | 2 |  |  | 690.27
39 | 铜铝接线鼻240mm2 | 个 | 6 |  |  | 19.91
40 | 配电设备安装 电缆故障指示器 | 只 | 6 |  |  | 229.38
41 | 防火堵料 | t | 0.0108 |  |  | 14336.28
42 | PE管(φ200) | 米 | 1486.7779 |  |  | 197.35
43 | 基础槽(角)钢 | m | 1284.397 |  |  | 15.04

## 001-表J.3-1承包人提供材料(工程设备)一览表(造价信息
J.3-1承包人提供材料(工程设备)一览表(造价信息差额)
适用造价信息差额调整法
工程名称:35kv殷白变电站10KV线路负荷改接工程 标段名称:35kv殷白变电站10KV线路负荷改接工程
序号 | 编码 | 名称、规格、型号 | 单位 | 数量 | 风险 系数(%) | 基准 单价(元) | 投标 单价(元) | 发承包人 确认单价 (元) | 备注