## 明细报价表-物资
明细报价表
项目名称 | 寒亭政府产业园杆线迁移工程 |  |  |  | 单位：万元
序号 | 项目内容 | 单位 | 工程量 | 主要内容及范围说明 | 单价 | 小计
1 | 电杆组立（230*15000mm底部法兰杆） | 根 | 8 | 1、名称：底部法兰杆 2、规格：230*15000mm 3、综合报价含电杆运输、电杆组立、爬梯、横担、标牌安装等，不含法兰杆基础浇制 4、施工单位自行考虑运距等一切因素，一旦中标，任何情况下均不得调整 | 0.09 | 0.72
2 | 电杆组立（230*18000mm抗弯杆） | 根 | 18 | 1、名称：抗弯杆 2、规格：230*18000mm 3、综合报价含电杆运输、电杆组立、爬梯、横担、标牌安装等，不含法兰杆基础浇制 4、施工单位自行考虑运距等一切因素，一旦中标，任何情况下均不得调整 | 0.088 | 1.584
3 | 电杆组立（300*13000mm底部法兰杆） | 根 | 4 | 1、名称：底部法兰杆 2、规格：300*13000mm 3、综合报价含电杆运输、电杆组立、爬梯、横担、标牌安装等，不含法兰杆基础浇制 4、施工单位自行考虑运距等一切因素，一旦中标，任何情况下均不得调整 | 0.09 | 0.36
4 | 电杆组立（400*13000mm底部法兰杆） | 根 | 2 | 1、名称：底部法兰杆 2、规格：400*13000mm 3、综合报价含电杆运输、电杆组立、爬梯、横担、标牌安装等，不含法兰杆基础浇制 4、施工单位自行考虑运距等一切因素，一旦中标，任何情况下均不得调整 | 0.093 | 0.186
5 | 电杆组立（GN35-13 钢管杆） | 根 | 1 | 1、名称：钢管杆 2、规格：GN35-13 3、综合报价含钢管杆运输、组立、横担、爬梯、标牌安装等，不含钢管杆基础浇制 4、施工单位自行考虑运距等一切因素，一旦中标，任何情况下均不得调整 | 1.26 | 1.26
6 | 电杆组立（GN39-16 钢管杆） | 根 | 3 | 1、名称：钢管杆 2、规格：GN39-16 3、综合报价含钢管杆运输、组立、横担、爬梯、标牌安装等，不含钢管杆基础浇制 4、施工单位自行考虑运距等一切因素，一旦中标，任何情况下均不得调整 | 1.68 | 5.04
7 | 电杆组立（GN45-16 钢管杆） | 根 | 6 | 1、名称：钢管杆 2、规格：GN45-16 3、综合报价含钢管杆运输、组立、横担、爬梯、标牌安装等，不含钢管杆基础浇制 4、施工单位自行考虑运距等一切因素，一旦中标，任何情况下均不得调整 | 1.715 | 10.29
8 | 杆上设备（真空断路器安装） | 台 | 2 | 1、名称：柱上断路器 2、型号：户外智能永磁,ZW32-12F/MG-630A 3、隔离闸刀：有隔离闸刀 4、电压等级：AC10kV 5、额定开断电流：20kA 6、额定电流：630A 7、综合报价含接地、断路器支架安装、调试等 | 0.3 | 0.6
9 | 杆上设备（避雷器安装） | 组 | 33 | 1、名称：避雷器 2、型号：AC10kV,17kV/50kV 3、综合报价含接地安装、避雷器支架安装、调试等。 | 0.023 | 0.759
10 | 两进两出户外环网柜安装 | 台 | 2 | 1、名称：一二次融合环网柜 2、型号：SF6,630A,两进两出环网型,AC10kV,Safe,电动操作 3、详见设计图纸要求，不包含环网柜基础制作，包含标牌等安装 | 1.4 | 2.8
11 | 导线架设（AC10kV,JKLYJ,240） | km/单线 | 17 | 1、名称：架空绝缘导线 2、型号：AC10kV,JKLYJ,240 3、包含导线运输、架设、导线跨越、异形并沟线夹、接地线夹、柱式绝缘子、耐张绝缘子、相位牌等一切金具安装 | 0.15 | 2.55
12 | 电力电缆（YJV22-8.7/10-3*50电缆） | m | 150 | 1、名称：高压电缆 2、型号：YJV22-8.7/10-3*50 3、敷设方式、部位：穿管 4、含防火封堵、支架制作安装、电缆试验、故障指示器安装等 | 0.00088 | 0.132
13 | 电力电缆（YJV22-8.7/10-3*240电缆） | m | 1920 | 1、名称：高压电缆 2、型号：YJV22-8.7/10-3*240 3、敷设方式、部位：穿管 4、含防火封堵、支架制作安装、电缆试验、故障指示器安装等 | 0.0028 | 5.376
14 | 电力电缆头（YJV22-8.7/10-3*50终端） | 个 | 2 | 1、名称：高压电缆头制作安装 2、规格：YJV22-8.7/10-3*50 | 0.022 | 0.044
15 | 电力电缆头（YJV22-8.7/10-3*240终端） | 个 | 28 | 1、名称：高压电缆头制作安装 2、规格：YJV22-8.7/10-3*240 | 0.048 | 1.344
16 | 电缆标示桩 | 根 | 50 | 1、C15混凝土预制 2、具体做法详见设计图纸及规范 | 0.015 | 0.75
17 | 电缆保护管（钢管） | 根 | 22 | 1、名称：钢管敷设 2、规格：φ100*3000mm厚3.5、φ100*2500mm厚3 3、敷设方式：沿杆 | 0.025 | 0.55
18 | 导线拆除 | km/单线 | 8 | 1、拆除高压架空绝缘导线 2、废旧导线需退回仓库，包含金具绝缘子等拆除，拆除材料的装卸、运输等费用 | 0.0015 | 0.012
19 | 电杆拆除 | 根（基） | 31 | 1、名称：电杆拆除 2、拆除电杆需集中堆放，包含横担、避雷器、跌落保险等拆除，拆除材料的装卸、运输等费用 | 0.04 | 1.24
20 | 电力电缆拆除 | m | 1450 | 1、名称：高压电缆拆除 2、规格：AC10kV,YJV,300,3,22,ZC 3、拆除电缆需需退回仓库，包含电缆头等拆除，拆除材料的装卸、运输等费用 | 0.0028 | 4.06
税 率 |  | 3%
施工工期 |  | 30日历天
合计（总价）（万元） |  | 小写（小数点后最多保留4位数） | 39.657
折扣费率
折扣后总价 |  |  | 0
折扣后总价（大写）
报价单位： （盖章）
法定代表人（或委托代理人）： （签字）
2023-03-24