## 1 D.3 单位工程最高投标限价汇总表
D.3 单位工程最高投标限价汇总表
工程名称：太平路北侧及月鉴路东侧边坡治理工程
序号 | 汇总内容 | 金额(元) | 其中：材料、设备暂估价（元）
1 | 分部分项工程费 | 3312883.73
1.1 | 太平路北侧边坡支档 | 2960716.56
1.2 | 月鉴路东侧边坡治理 | 290314.38
1.3 | 其他 | 61852.79
2 | 措施项目费 | 30389.46
2.1 | 夜间施工增加费 | 2713.34
2.2 | 二次搬运费 | 6512.03
2.3 | 冬雨季施工增加费 | 4341.35
2.4 | 已完工程及设备保护费 | 542.67
2.5 | 工程定位复测费 | 4884.02
2.6 | 临时保护设施费 | 542.67
2.7 | 行车、行人干扰增加费 | 1085.34
2.8 | 赶工措施费 | 9768.04
3 | 不可竞争费 | 126767.46
3.1 | 安全文明施工费 | 126767.46
3.2 | 环境保护税
4 | 其他项目 | 100000
4.1 | 暂列金额 | 100000
4.2 | 专业工程暂估价
4.3 | 计日工
4.4 | 总承包服务费
5 | 税金 | 321303.66
工程造价=1+2+3+4+5 |  | 3891344.31
测评合格编号:2021JS-02【新点2013清单造价V10.0安徽版】

## 2 E.1 分部分项工程量清单计价表(所有标题)
E.1 分部分项工程量清单计价表
工程名称：太平路北侧及月鉴路东侧边坡治理工程
序号 | 项目编码 | 项目名称 | 项目特征描述 | 计量 单位 | 工程量 | 金额（元）
[6 empty] | 综合单价 | 合价 | 其中
[8 empty] | 定额 人工费 | 定额 机械费 | 暂估价
| 0001 | 太平路北侧边坡支档 |  |  |  |  | 2960716.56
1 | 040301004001 | 泥浆护壁成孔灌注桩 | 1、桩径：900mm 2、成孔方法：旋挖成孔 | m3 | 962.36 | 253.59 | 244044.87 | 54623.55 | 105994.33
2 | 040301005001 | 沉管灌砂浆 | 1、桩径：900mm 2、沉管方法：钻机吊装入孔，导管底端到孔底的距离应为0.5~0.8m 3、砂浆种类、强度等级：复合水泥砂浆；水泥用量宜为 500kg/m3。 | m3 | 201.98 | 597.2 | 120622.46 | 10228.27 | 3163.01
3 | 040301002001 | 预制钢筋混凝土管桩 | 1、名称：PRC管桩 2、桩外径、壁厚：D800mm,壁厚110cm 3、沉桩方法：打桩机起调，重力自沉，到底后管桩锤击入土深度 30 cm 左右 4、混凝土强度等级：C30 5、其他：详见图纸 | m | 2563.5 | 789.47 | 2023806.35 | 91234.97 | 78366.2
4 | WB040303054001 | 预埋端板及托板 | 1、材料种类：Q235B钢板 2、材料规格：5mm厚 | t | 9.974 | 7849.88 | 78294.7 | 20327.81 | 3432.75
5 | 040303007001 | 混凝土墩（台）盖梁 | 1、部位：冠梁 2、混凝土强度等级：C30商品砼 | m3 | 288.01 | 645.08 | 185789.49 | 8545.26
6 | WB040303033001 | 墩（台）盖梁模板 | 1、构件类型：冠梁 2、支模高度：见图纸要求 | m2 | 357.5 | 71.99 | 25736.43 | 10582 | 4829.83
7 | WB040303048001 | 现浇构件钢筋 | 1、钢筋类型：HRB400 2、钢筋规格：φ8 | t | 3.397 | 5988.93 | 20344.4 | 3010.9 | 302.94
8 | WB040303048002 | 现浇构件钢筋 | 1、钢筋类型：HRB400 2、钢筋规格：φ10以上 | t | 16.07 | 5830.17 | 93690.83 | 13867.77 | 1664.05
9 | 040205012001 | 隔离护栏 | 1、规格、型号：Gr-A-4E 2、材料品种：见图纸要求 3、其他：含端头及外展地锚式端部砼埋入 | m | 275 | 181.43 | 49893.25
10 | 040101001001 | 挖一般土方 | 1、土壤类别：根据现场实际 2、挖土深度：根据现场实际降方 3、部位：边坡开挖（含上车） | m3 | 1982.3 | 3.04 | 6026.19 | 475.75 | 3924.95
11 | 040103002001 | 余方弃置 | 1、废弃料品种：边坡开挖余方 2、运距：自定 | m3 | 1982.3 | 13.73 | 27216.98 | 555.04 | 19228.31
12 | 040103002002 | 余方弃置 | 1、废弃料品种：桩基开挖余方 2、运距：自定 3、其他：含上车费用 | m3 | 962.36 | 15.44 | 14858.84 | 404.19 | 10374.24
13 | 050101010001 | 整理绿化用地 | 1、工作内容：清理场地、土厚30cm以内的挖、填、找平、找坡、耙细,清除石子等杂物,刨出地面排水沟。 | m2 | 2147.4 | 4.7 | 10092.78 | 7515.9
14 | 050102012001 | 铺种草皮 | 1、草皮种类：马尼拉 2、铺种方式：满铺 3、养护期：1年 | m2 | 2147.4 | 28.08 | 60298.99 | 25962.07 | 1932.66
|  | 分部小计 |  |  |  |  | 2960716.56
| 0002 | 月鉴路东侧边坡治理 |  |  |  |  | 290314.38
15 | 010101003001 | 挖沟槽土方 | 1、土壤类别：根据现场情况 2、挖土深度：根据现场实际 3、基础土方开挖，含装车 | m3 | 214.28 | 4.93 | 1056.4 | 83.57 | 687.84
16 | 010101003002 | 挖沟槽土方 | 1、土壤类别：根据现场情况 2、挖土深度：根据现场实际 3、墙底反挖，不装车 | m3 | 131.77 | 3.78 | 498.09 | 39.53 | 325.47
17 | 010103001001 | 回填方 | 1、密实度要求：满足规范要求 2、填方材料品种：墙基反挖土方 3、分层夯实 | m3 | 216.22 | 15.24 | 3295.19 | 1997.87 | 454.06
18 | 040101001002 | 挖一般土方 | 1、土壤类别：根据现场实际 2、挖土深度：根据现场实际降方 3、部位：边坡开挖（含上车） | m3 | 82.5 | 3.04 | 250.8 | 19.8 | 163.35
19 | 040103002003 | 余方弃置 | 1、废弃料品种：边坡及基础开挖余方 2、运距：自定 | m3 | 239.33 | 13.73 | 3286 | 67.01 | 2321.5
20 | WB010201019001 | 塑料排水板 | 1、地层情况：挡土墙背后排水 | m2 | 110 | 28.35 | 3118.5 | 92.4 | 253
21 | 040303015001 | 混凝土挡土墙墙身 | 1、混凝土强度等级：C30商品砼 2、泄水孔材料品种、规格：DN100 UPVC管 3、沉降缝要求：10~15m设一道；缝内塞沥青麻絮 4、其他含模板 | m3 | 215.6 | 760.78 | 164024.17 | 21491.01
22 | WB040302017001 | 打(拔)钢板桩 | 1、地层情况或部位：保护电杆 2、送桩深度、桩长：10M 3、规格型号：根据需要 | 根 | 1 | 209.58 | 209.58 | 88.62 | 55.77
23 | 040303015002 | 混凝土挡土墙墙身 | 1、混凝土强度等级：C20商品砼 2、部位：锥坡治理 3、含模板 | m3 | 2.62 | 824.47 | 2160.11 | 394.34
24 | WB041111007001 | 护坡 | 1、材料品种：C25预制块 2、砂浆强度等级：M10水泥砂浆 | m3 | 2.6 | 811.47 | 2109.82 | 473.17
25 | WB040305008001 | 锥坡填土 | 1、材料品种、规格：适合回填土方 2、密实度：满足规范要求 | m3 | 4 | 85.02 | 340.08 | 150.04
26 | 050101009001 | 种植土回（换）填 | 1、回填土质要求：满足种植要求土 2、回填厚度：见图纸 | m3 | 400 | 51.24 | 20496 | 6048
27 | 050102012002 | 铺种草皮 | 1、草皮种类：马尼拉 2、铺种方式：满铺 3、养护期：1年 | m2 | 1807.64 | 28.08 | 50758.53 | 21854.37 | 1626.88
28 | 050102001001 | 栽植乔木 | 1、种类：碧桃 2、胸径：D8cm 3、株高、冠径：H=250~300mm;P=200~250mm 4、养护期：1年 | 株 | 37 | 847.04 | 31340.48 | 1872.57 | 155.03
29 | 050102007001 | 栽植色带 | 1、苗木、花卉种类：红叶石楠苗 2、株高或蓬径：H=50~55cm;P=35~40cm 3、单位面积株数：25株/m2 4、养护期：1年 | m2 | 60 | 109.9 | 6594 | 1204.2 | 47.4
30 | 050403001001 | 树木支撑架 | 1、支撑类型、材质：杉木 2、支撑材料规格：1.2m长 3、单株支撑材料数量：一根 | 株 | 37 | 20.99 | 776.63 | 155.4
|  | 分部小计 |  |  |  |  | 290314.38
| 0003 | 其他 |  |  |  |  | 61852.79
31 | 041106001001 | 大型机械设备进出场及安拆 | 1、机械设备名称：各投标单位自行查看现场，自行考虑满足本项目所需要的所有机械，中标后不予调整 2、机械设备规格型号：根据工程需要自行配置 | 台·次 | 1 | 61852.79 | 61852.79 | 13440 | 33052.7
|  | 分部小计 |  |  |  |  | 61852.79
测评合格编号:2021JS-02【新点2013清单造价V10.0安徽版】

## 3 附录F 措施项目清单计价表
附录F 措施项目清单与计价表
工程名称：太平路北侧及月鉴路东侧边坡治理工程
序号 | 项目编码 | 项目名称 | 计算基础 | 费率（%） | 金额（元）
1 | SC-01 | 夜间施工增加费 | 542668.95 | 0.5 | 2713.34
2 | SC-02 | 二次搬运费 | 542668.95 | 1.2 | 6512.03
3 | SC-03 | 冬雨季施工增加费 | 542668.95 | 0.8 | 4341.35
4 | SC-04 | 已完工程及设备保护费 | 542668.95 | 0.1 | 542.67
5 | SC-05 | 工程定位复测费 | 542668.95 | 0.9 | 4884.02
6 | SC-06 | 临时保护设施费 | 542668.95 | 0.1 | 542.67
7 | SC-07 | 行车、行人干扰增加费 | 542668.95 | 0.2 | 1085.34
8 | SC-08 | 赶工措施费 | 542668.95 | 1.8 | 9768.04
合 计 |  |  |  |  | 30389.46
测评合格编号:2021JS-02【新点2013清单造价V10.0安徽版】

## 4 附录G 不可竞争项目清单与计价表
附录G 不可竞争项目清单与计价表
工程名称：太平路北侧及月鉴路东侧边坡治理工程
序号 | 项目编码 | 项目名称 | 计算基数 | 费率（%） | 金额（元）
1 | SF-01 | 环境保护费 | 542668.95 | 2.76 | 14977.66
2 | SF-02 | 文明施工费 | 542668.95 | 7.33 | 39777.63
3 | SF-03 | 安全施工费 | 542668.95 | 5.28 | 28652.92
4 | SF-04 | 临时设施费 | 542668.95 | 7.99 | 43359.25
5 | SF-05 | 环境保护税 | 0
合 计 |  |  |  |  | 126767.46
测评合格编号:2021JS-02【新点2013清单造价V10.0安徽版】

## 5 H.1 其他项目清单与计价汇总表
H.1 其他项目清单与计价汇总表
工程名称：太平路北侧及月鉴路东侧边坡治理工程
序号 | 项目名称 | 金额(元)
1 | 暂列金额 | 100000
2 | 专业工程暂估价
3 | 计日工
4 | 总承包服务费
合 计 |  | 100000
测评合格编号:2021JS-02【新点2013清单造价V10.0安徽版】

## 6 H.2 暂列金额明细表
H.2 暂列金额明细表
工程名称：太平路北侧及月鉴路东侧边坡治理工程
序号 | 项目名称 | 计量单位 | 暂定金额(元) | 备注
1 | 暂列金 | 项 | 100000
合 计 |  |  | 100000
测评合格编号:2021JS-02【新点2013清单造价V10.0安徽版】
说明：此表由招标人填写，如不能详列，也可只列暂定金额总额，投款人应将上述暂列金额计入投标总价中。

## 7 附录I 税金计价表
附录I 税金计价表
工程名称：太平路北侧及月鉴路东侧边坡治理工程
序号 | 项目名称 | 计算基础 | 计算基数 | 费率(％) | 金额(元)
1 | 增值税 | 分部分项工程费+措施项目费+不可竞争费+其他项目费 | 3570040.65 | 9 | 321303.66
合 计 |  |  |  |  | 321303.66
测评合格编号:2021JS-02【新点2013清单造价V10.0安徽版】

## 8 综合单价分析表(无子目)
清单综合单价分析表(无子目)
工程名称：太平路北侧及月鉴路东侧边坡治理工程
序号 | 项目编码 | 项目名称 | 单位 | 数量 | 综合单价组成(元) |  |  |  |  | 综合单价
[5 empty] | 人工费 | 材料费 | 机械费 | 管理费 | 利润
1 | 040301004001 | 泥浆护壁成孔灌注桩 1、桩径：900mm 2、成孔方法：旋挖成孔 | m3 | 962.36 | 63.04 | 27.35 | 124.81 | 18.36 | 20.03 | 253.59
2 | 040301005001 | 沉管灌砂浆 1、桩径：900mm 2、沉管方法：钻机吊装入孔，导管底端到孔底的距离应为0.5~0.8m 3、砂浆种类、强度等级：复合水泥砂浆；水泥用量宜为 500kg/m3。 | m3 | 201.98 | 56.24 | 508.18 | 17.53 | 7.29 | 7.96 | 597.2
3 | 040301002001 | 预制钢筋混凝土管桩 1、名称：PRC管桩 2、桩外径、壁厚：D800mm,壁厚110cm 3、沉桩方法：打桩机起调，重力自沉，到底后管桩锤击入土深度 30 cm 左右 4、混凝土强度等级：C30 5、其他：详见图纸 | m | 2563.5 | 39.53 | 700.06 | 34.67 | 9.26 | 5.95 | 789.47
4 | WB040303054001 | 预埋端板及托板 1、材料种类：Q235B钢板 2、材料规格：5mm厚 | t | 9.974 | 2263.72 | 4614.32 | 423.92 | 333.51 | 214.41 | 7849.88
5 | 040303007001 | 混凝土墩（台）盖梁 1、部位：冠梁 2、混凝土强度等级：C30商品砼 | m3 | 288.01 | 32.95 | 605.31 |  | 3.26 | 3.56 | 645.08
6 | WB040303033001 | 墩（台）盖梁模板 1、构件类型：冠梁 2、支模高度：见图纸要求 | m2 | 357.5 | 32.87 | 14.06 | 15.15 | 4.74 | 5.17 | 71.99
7 | WB040303048001 | 现浇构件钢筋 1、钢筋类型：HRB400 2、钢筋规格：φ8 | t | 3.397 | 984.47 | 4680.54 | 99.55 | 107.31 | 117.06 | 5988.93
8 | WB040303048002 | 现浇构件钢筋 1、钢筋类型：HRB400 2、钢筋规格：φ10以上 | t | 16.07 | 958.5 | 4527.57 | 121.8 | 106.32 | 115.98 | 5830.17
9 | 040205012001 | 隔离护栏 1、规格、型号：Gr-A-4E 2、材料品种：见图纸要求 3、其他：含端头及外展地锚式端部砼埋入 | m | 275 |  | 181.43 |  |  |  | 181.43
10 | 040101001001 | 挖一般土方 1、土壤类别：根据现场实际 2、挖土深度：根据现场实际降方 3、部位：边坡开挖（含上车） | m3 | 1982.3 | 0.27 |  | 2.26 | 0.24 | 0.27 | 3.04
11 | 040103002001 | 余方弃置 1、废弃料品种：边坡开挖余方 2、运距：自定 | m3 | 1982.3 | 0.31 |  | 11.12 | 1.1 | 1.2 | 13.73
12 | 040103002002 | 余方弃置 1、废弃料品种：桩基开挖余方 2、运距：自定 3、其他：含上车费用 | m3 | 962.36 | 0.46 |  | 12.4 | 1.23 | 1.35 | 15.44
13 | 050101010001 | 整理绿化用地 1、工作内容：清理场地、土厚30cm以内的挖、填、找平、找坡、耙细,清除石子等杂物,刨出地面排水沟。 | m2 | 2147.4 | 3.89 |  |  | 0.39 | 0.42 | 4.7
14 | 050102012001 | 铺种草皮 1、草皮种类：马尼拉 2、铺种方式：满铺 3、养护期：1年 | m2 | 2147.4 | 13.44 | 10.71 | 0.94 | 1.43 | 1.56 | 28.08
15 | 010101003001 | 挖沟槽土方 1、土壤类别：根据现场情况 2、挖土深度：根据现场实际 3、基础土方开挖，含装车 | m3 | 214.28 | 0.44 |  | 3.66 | 0.4 | 0.43 | 4.93
16 | 010101003002 | 挖沟槽土方 1、土壤类别：根据现场情况 2、挖土深度：根据现场实际 3、墙底反挖，不装车 | m3 | 131.77 | 0.34 |  | 2.81 | 0.3 | 0.33 | 3.78
17 | 010103001001 | 回填方 1、密实度要求：满足规范要求 2、填方材料品种：墙基反挖土方 3、分层夯实 | m3 | 216.22 | 10.26 |  | 2.37 | 1.25 | 1.36 | 15.24
18 | 040101001002 | 挖一般土方 1、土壤类别：根据现场实际 2、挖土深度：根据现场实际降方 3、部位：边坡开挖（含上车） | m3 | 82.5 | 0.27 |  | 2.26 | 0.24 | 0.27 | 3.04
19 | 040103002003 | 余方弃置 1、废弃料品种：边坡及基础开挖余方 2、运距：自定 | m3 | 239.33 | 0.31 |  | 11.12 | 1.1 | 1.2 | 13.73
20 | WB010201019001 | 塑料排水板 1、地层情况：挡土墙背后排水 | m2 | 110 | 0.93 | 24.13 | 2.56 | 0.35 | 0.38 | 28.35
21 | 040303015001 | 混凝土挡土墙墙身 1、混凝土强度等级：C30商品砼 2、泄水孔材料品种、规格：DN100 UPVC管 3、沉降缝要求：10~15m设一道；缝内塞沥青麻絮 4、其他含模板 | m3 | 215.6 | 110.72 | 627.13 |  | 10.97 | 11.96 | 760.78
22 | WB040302017001 | 打(拔)钢板桩 1、地层情况或部位：保护电杆 2、送桩深度、桩长：10M 3、规格型号：根据需要 | 根 | 1 | 98.43 | 14.51 | 63.43 | 15.88 | 17.33 | 209.58
23 | 040303015002 | 混凝土挡土墙墙身 1、混凝土强度等级：C20商品砼 2、部位：锥坡治理 3、含模板 | m3 | 2.62 | 167.17 | 622.69 |  | 16.55 | 18.06 | 824.47
24 | WB041111007001 | 护坡 1、材料品种：C25预制块 2、砂浆强度等级：M10水泥砂浆 | m3 | 2.6 | 202.13 | 567.48 |  | 20.02 | 21.84 | 811.47
25 | WB040305008001 | 锥坡填土 1、材料品种、规格：适合回填土方 2、密实度：满足规范要求 | m3 | 4 | 41.66 | 34.73 |  | 4.13 | 4.5 | 85.02
26 | 050101009001 | 种植土回（换）填 1、回填土质要求：满足种植要求土 2、回填厚度：见图纸 | m3 | 400 | 16.79 | 30.98 |  | 1.66 | 1.81 | 51.24
27 | 050102012002 | 铺种草皮 1、草皮种类：马尼拉 2、铺种方式：满铺 3、养护期：1年 | m2 | 1807.64 | 13.44 | 10.71 | 0.94 | 1.43 | 1.56 | 28.08
28 | 050102001001 | 栽植乔木 1、种类：碧桃 2、胸径：D8cm 3、株高、冠径：H=250~300mm;P=200~250mm 4、养护期：1年 | 株 | 37 | 56.21 | 773.89 | 4.33 | 6.03 | 6.58 | 847.04
29 | 050102007001 | 栽植色带 1、苗木、花卉种类：红叶石楠苗 2、株高或蓬径：H=50~55cm;P=35~40cm 3、单位面积株数：25株/m2 4、养护期：1年 | m2 | 60 | 22.29 | 82.01 | 0.81 | 2.29 | 2.5 | 109.9
30 | 050403001001 | 树木支撑架 1、支撑类型、材质：杉木 2、支撑材料规格：1.2m长 3、单株支撑材料数量：一根 | 株 | 37 | 4.67 | 15.36 |  | 0.46 | 0.5 | 20.99
31 | 041106001001 | 大型机械设备进出场及安拆 1、机械设备名称：各投标单位自行查看现场，自行考虑满足本项目所需要的所有机械，中标后不予调整 2、机械设备规格型号：根据工程需要自行配置 | 台·次 | 1 | 14928 | 494.97 | 35736.5 | 6508.98 | 4184.34 | 61852.79
测评合格编号:2021JS-02【新点2013清单造价V10.0安徽版】

## 9 主要材料价格表
主要材料价格表
工程名称：太平路北侧及月鉴路东侧边坡治理工程
序号 | 材料编码 | 材料名称 | 规格、型号等特殊要求 | 单位 | 数量 | 单价(元) | 合价(元) | 备注
1 | 0100A23B01CB | 型钢 |  | kg | 1386.358 | 4.25 | 5892.02
2 | 0101A07B03C53BT | 螺纹钢筋 HRB400 φ10以内 |  | t | 3.465 | 4557.75 | 15792.33
3 | 0101A07B05C53BT | 螺纹钢筋 HRB400 φ10以上 |  | t | 16.713 | 4292.25 | 71735.52
4 | 0129A37B16CB | 中厚钢板 δ15以内 |  | kg | 9136.001 | 4.12 | 37640.32
5 | 0315A09B45C01CB | 送桩器摊销 |  | kg | 994.259 | 6.2 | 6164.4
6 | 0401A01B51CB | 水泥 32.5级 |  | kg | 73930.044 | 0.42 | 31050.62
7 | 0403A17B01BT | 中（粗）砂 |  | t | 342.685 | 194.17 | 66539.14
8 | 0405A33B01BT~1 | 土方 |  | m3 | 4.088 | 33.98 | 138.91
9 | 0409A51B01CB | 石粉 |  | kg | 101.92 | 0.08 | 8.15
10 | 0415A01B01BV | 混凝土预制块 |  | m3 | 2.514 | 568 | 1428.07
11 | 0501A09B01BV | 硬木成材 |  | m3 | 16.099 | 2017.8 | 32484.06
12 | 3207A01B01BW~1 | 马尼拉 |  | m2 | 4350.544 | 8.53 | 37110.14
13 | 8021A01B55BV | 商品混凝土 C20（泵送） |  | m3 | 2.672 | 577.67 | 1543.77
14 | 8021A01B63BV | 商品混凝土 C30（泵送） |  | m3 | 510.802 | 597.09 | 304994.83
15 | CL-D00001 | 隔离护栏(Gr-A-4E) |  | m | 275 | 181.43 | 49893.25
16 | CL-D00005 | 混凝土挡土墙DN100 UPVC泄水管 |  | 根 | 55 | 10 | 550
17 | CL-D00006 | 碧桃 |  | 株 | 37 | 770 | 28490
18 | CL-D00007 | 红叶石楠 |  | m2 | 60 | 80 | 4800
19 | Z0409A43B01BV | 黏土 |  | m3 | 52.256 | 35 | 1828.97
|  | 合 计 |  |  |  |  | 698084.5
测评合格编号:2021JS-02【新点2013清单造价V10.0安徽版】