## 001-封-01工程封面
工 程 预 (结) 算 书
| 工程编号 | 001
| 工程名称 | 金津肉业10kV外部线路接入工程
建设单位
施工单位
建筑面积
地址
| 工程总造价 | 248139.56元
| 大写 | 贰拾肆万捌仟壹佰叁拾玖元伍角陆分
编制人
审核人
2023年09月07日

## 001-表-02工程预(结)算书
工程预(结)算书
工程名称:金津肉业10kV外部线路接入工程
序号 | 定额号 | 项目名称 | 工程量 |  | 单价 |  |  | 合价
|  |  | 单位 | 数量 | 基价 | 其中： |  | 基价 | 其中：
[6 empty] | 人工费 | 机械费 |  | 人工费 | 机械费
1 | 030410003001 | 导线架设 1.名称:JKLGYJ-10kV-240mm2 2.规格:10kV | km/单线 | 0.032 | 41639.58 | 1205.13 | 86.84 | 1332.47 | 38.56 | 2.78
2 | 030410004001 | 线路故障指示器 1.名称:线路故障指示器 2.型号:FCI-Ⅰ 3.电压等级(kV):10 | 只 | 3 | 236.05 | 4.82 | 0.17 | 708.15 | 14.46 | 0.51
3 | WB030410006001 | 绝缘子串安装 1.名称:10kv绝缘导线耐张串 2.规格、型号及串数:详见图纸 3.地形：平地 | 组 | 6 | 449.72 | 5.92 | 1.08 | 2698.32 | 35.52 | 6.48
4 | WB030410006002 | 异型并沟线夹含罩安装 1.名称:异型并沟线夹含罩 2.规格、型号:JBY-50-240 | 只 | 6 | 57.55 |  |  | 345.3
5 | 030410004002 | 杆上设备 1.名称:智能永磁快速真空断路器 2.型号:智能开关 3.电压等级(kV):10kV 4.支撑架种类、规格:柱上开关支架 | 台/组 | 1 | 47216.37 | 912.98 | 374.42 | 47216.37 | 912.98 | 374.42
6 | 030410001001 | 电杆组立 1.名称:普通电杆 2.材质:混凝土杆 3.规格:190*15米 4.杆洞开挖与回填 5.地形:平地 | 根/基 | 1 | 6888.92 | 390.2 | 410.92 | 6888.92 | 390.2 | 410.92
7 | 030410004003 | 验电接地环 1.型号:BYD-50/240 | 台/组 | 1 | 119.07 | 11.2 | 0.87 | 119.07 | 11.2 | 0.87
8 | 030410002001 | 横担组装 1.名称:瓷横担 | 组/根 | 1 | 155.54 | 12.17 | 1.74 | 155.54 | 12.17 | 1.74
9 | 010101004001 | 挖基坑土方 1.土壤类别:普通土 | m3 | 4.5 | 87.97 | 75.48 | 1.39 | 395.87 | 339.66 | 6.26
10 | 030402010001 | 避雷器 1.型号:HY5WSD-17/50 2.电压等级:10kV | 组 | 1 | 1414.1 | 241.49 | 5.33 | 1414.1 | 241.49 | 5.33
11 | 030409003001 | 避雷引下线 | m | 12 | 27.33 | 4.35 | 1.32 | 327.96 | 52.2 | 15.84
12 | 030409001001 | 接地极 1.名称:接地极安装 2.材质:角钢 3.规格:50*5*2500 4.土质:普通 | 根/块 | 3 | 115.13 | 15.24 | 9.63 | 345.39 | 45.72 | 28.89
13 | 030409002001 | 接地母线 1.名称:接地母线安装 2.材质:接地扁铁 3.规格:50*5*6000 | m | 18 | 55.7 | 19.13 | 0.4 | 1002.6 | 344.34 | 7.2
14 | 030410002002 | 横担组装,双横担 1.材质:角铁 2.规格:60*6*1500 3.电压等级(kV):10kV | 组/根 | 2 | 314.23 | 28.77 | 1.74 | 628.46 | 57.54 | 3.48
15 | 030410002003 | 横担组装 单横担 1.名称:横担 2.材质:镀锌角钢 3.规格:60*6*1500 4.其他:抱箍及螺栓 | 组 | 1 | 164.3 | 18.35 | 1.74 | 164.3 | 18.35 | 1.74
16 | 030410004004 | 杆上设备 1.名称:镀锌钢管φ200 2.型号:管径200 | 台/组 | 1 | 813.66 | 67.95 | 1.79 | 813.66 | 67.95 | 1.79
17 | WB030413009001 | 开挖路面 | m2 |  | 553.52 | 94.39 | 101.16
18 | WB040501023001 | 非定型混凝土管道基础 1.基础材质及厚度:混凝土浇640mm 2.商品混凝土强度等级:C20 3、含模板 | m3 |  | 615.64 | 80.86
19 | WB040501023002 | 非定型混凝土管道基础 1.基础材质及厚度:混凝土浇筑400mm 2.商品混凝土强度等级:C20 3、含模板 | m3 |  | 615.64 | 80.86
20 | 030408003001 | 电缆保护管 1.名称:镀锌钢管 2.规格:Φ200 3.敷设方式:地埋 | m/根 |  | 186.09 | 6.59 | 1.37
21 | 030408001001 | 电力电缆 1.名称:电缆沿管道敷设 2.型号:YJV22-10kV-3*120mm2 3.材质:铜芯 4.电压等级:10kV | m | 365 | 345.89 | 6.07 | 0.97 | 126249.85 | 2215.55 | 354.05
22 | 030408006001 | 电力电缆头(户外) 1.名称:铜芯电缆头3*120mm2(3芯) 2.材质、类型:铜 3.电压等级(kV):10kV | 个 | 1 | 883.63 | 208.07 |  | 883.63 | 208.07
23 | 030408006002 | 电力电缆头(户内) 1.名称:铜芯电缆头3*120mm2(3芯) 2.材质、类型:铜 3.电压等级(kV):10kV | 个 | 1 | 714.15 | 99.69 |  | 714.15 | 99.69
24 | 040101002001 | 电缆保护管挖沟槽土方 1.土壤类别:挖土方 | m3 |  | 88.23 | 69.35 | 2.1
25 | 030408003002 | 电缆保护管 1.名称:电缆保护管 2.材质:CPVC 3.规格:160 | m/根 |  | 51.24 | 2.83 | 0.07
26 | 030404036001 | 电缆故障指示器 1.名称:电缆故障指示器 2.型号:FCI-Ⅱ 3.电压等级（kV）:10 | 只 | 6 | 250.41 | 4.34 | 0.17 | 1502.46 | 26.04 | 1.02
27 | 030410004005 | 电缆标志桩 1.名称:电缆标志桩 2.规格:120*120*500 3.电压等级(kV):10 | 根 |  | 44.78
28 | 030408010001 | 防火涂料 1.部位:电缆防火堵料 | t | 0.012 | 28990.01 | 3534.98 |  | 347.88 | 42.42
29 | 040504001001 | 砌筑检查井 1.型号:1500*1500 2.具体做法:详见施工图 | 座 |  | 4377.25 | 1009.46 | 133.22
30 | 040504001002 | 砌筑检查井 1.型号:2000*2000 2.具体做法:详见施工图 | 座 |  | 7125.3 | 1696.33 | 207.16
31 | 040504001003 | 砌筑弱电井 1.型号:Ø700弱电井 2.具体做法:详见施工图 | 座 |  | 2771.94 | 430.65 | 11.74
32 | 030402017001 | 10kV肘头式电缆分支箱 1.规格:一进一出 2.附件:电缆肘头安装 | 台 | 1 | 12494.22 | 520.46 | 128.07 | 12494.22 | 520.46 | 128.07
33 | 040504001004 | 10kV肘头式电缆分支箱 1.垫层、基础材质及厚度:C10 2.勾缝、抹面要求:1:2水泥砂浆抹面 3.盖板材质、规格:C30 | 座 |  | 4504.65 | 1436.67 | 114.98
34 | 030409001002 | 接地极 1.名称:接地极安装 2.材质:角钢 3.规格:50*5*2500 4.土质:普通 | 根/块 | 7 | 115.13 | 15.24 | 9.63 | 805.91 | 106.68 | 67.41
35 | 030409002002 | 接地母线 1.名称:接地母线安装 2.材质:接地扁铁 3.规格:50*5*6000 | m | 42 | 50.75 | 19.13 | 0.4 | 2131.5 | 803.46 | 16.8
36 | 030414002001 | 送配电装置系统 1.名称:真空断路器 2.电压等级(kV):10kV 以下交流 3.类型:户外 | 系统 | 1 | 1197.2 | 428.4 | 504.35 | 1197.2 | 428.4 | 504.35
37 | 030414015001 | 电缆试验 1.名称:高压电缆调试 2.电压等级(kV):10kV | 次/根/点 | 1 | 1935.68 | 1240.42 | 284.85 | 1935.68 | 1240.42 | 284.85
38 | 030414003001 | 特殊保护装置 1.名称:避雷器调试 2.类型:10kV | 台/套 | 1 | 794.87 | 317.84 | 300.25 | 794.87 | 317.84 | 300.25
39 | 030414011001 | 接地装置 | 系统/组 | 2 | 473.4 | 349.95 | 9.86 | 946.8 | 699.9 | 19.72
40 | 031301018001 | 其他措施 1.特征:带电接引流线 | 次 | 1 | 9395.53 | 856.2 | 4342 | 9395.53 | 856.2 | 4342
合 计 | [7 empty] | 223956.16 | 10147.47 | 6886.77

## 001-表-09取费表
取费表
工程名称:金津肉业10kV外部线路接入工程
序号 | 取费项目 | 计算公式 | 基数 | 费率(%) | 金额
1 | 分部分项工程量清单计价合计 | 分部分项工程量清单计价合计 | 223956.16 | 100 | 223956.16
| 其中:定额人工费 | 定额人工 | 9219.3 | 100 | 9219.3
| 定额机械费 | 定额机械 | 6845.08 | 100 | 6845.08
| 综合费 | 管理费+利润 | 4617.11 | 100 | 4617.11
2 | 措施项目清单计价合计 | 措施项目清单计价合计 | 1012.05 | 100 | 1012.05
4 | 不可竞争费 | 安全文明施工费 | 2682.76 | 100 | 2682.76
(一) | 安全文明施工费 | 环境保护费+文明施工费+安全施工费+临时设施费 | 2682.76 | 100 | 2682.76
AF-01 | 环境保护费 | 定额人工费+定额机械费 | 16064.38 | 1.78 | 285.95
AF-02 | 文明施工费 | 定额人工费+定额机械费 | 16064.38 | 6.1 | 979.93
AF-03 | 安全施工费 | 定额人工费+定额机械费 | 16064.38 | 4.22 | 677.92
AF-04 | 临时设施费 | 定额人工费+定额机械费 | 16064.38 | 4.6 | 738.96
S-Y | 税金 | 分部分项工程量清单计价合计+措施项目清单计价合计+不可竞争费 | 227650.97 | 9 | 20488.59
6 | 工程总造价 | 分部分项工程量清单计价合计+措施项目清单计价合计+不可竞争费+税金 | 248139.56 | 100 | 248139.56

## 001-表-16主材设备表
主材设备表
工程名称:金津肉业10kV外部线路接入工程
序号 | 编码 | 名称及规格型号 | 单位 | 数量 | 单价 | 金额
1 | A01000168 | 镀锌角钢(综合) | kg | 91.5 | 8.85 | 809.78
2 | A0411151 | 配电设备安装 线路故障指示器 | 只 | 6 | 129.31 | 775.86
3 | A000270XO2 | 架空绝缘线JKLGYJ-10kV-240mm2 | 米 | 32 | 39.87 | 1275.84
4 | A000671XO3 | 配电设备安装 线路故障指示器 | 只 | 3 | 229.38 | 688.14
5 | A000963XO4 | 直角挂板Z-7 | 只 | 6.0031 | 17.2 | 103.25
6 | A001070XO5 | 球头挂环Q-7 | 只 | 6.0031 | 7.88 | 47.3
7 | A001156XO6 | 悬式绝缘子 | 只 | 12.0063 | 140.5 | 1686.88
8 | A00121082XO7 | 碗头挂板及罩WS-7 | 只 | 6.0031 | 39.82 | 239.05
9 | A001331XO8 | 耐张线夹及罩NXL-240 | 只 | 6.0031 | 94.62 | 568.02
10 | A001566XO9 | 异型并沟线夹含罩 JBY-50-240 | 只 | 6.0031 | 57.52 | 345.3
11 | A001741XO10 | 配电设备安装 断路器 | 台 | 1 | 44247.79 | 44247.79
12 | A001900XO11 | 铜铝设备线夹SLG-4 | 只 | 6 | 41.58 | 249.48
13 | A00211022XO12 | 设备线夹绝缘罩 | 只 | 6 | 21.24 | 127.44
14 | A00231068XO13 | 真空开关支架 | 套 | 1 | 828.32 | 828.32
15 | A00285345XO14 | 10kV杆号牌 | 块 | 1 | 44.25 | 44.25
16 | A002915XO15 | 190*15米电杆 | 根 | 1 | 5806.19 | 5806.19
17 | A003187XO16 | 接地环、反光膜、驱鸟器、绝缘护套BYD-50/240 | 组 | 1 | 103.22 | 103.22
18 | A003384XO17 | 瓷横担 | 组 | 1 | 137.63 | 137.63
19 | A004115XO18 | 避雷器HY5WSD-17/50 | 只 | 3 | 238.94 | 716.82
20 | A004327XO19 | 设备线夹SLG-2 | 只 | 3 | 24.37 | 73.11
21 | A004488XO20 | 铜接线端子35mm2 | 个 | 6 | 6.88 | 41.28
22 | A00461023XO21 | 接地线 | 米 | 12 | 18.8 | 225.6
23 | A005101XO22 | 镀锌扁钢 | m | 63 | 24.61 | 1550.43
24 | A005287XO23 | 扁铁引下线 | m | 3 | 24.61 | 73.83
25 | A00531018XO24 | 螺栓 | 根 | 6 | 2.55 | 15.3
26 | A005641XO25 | 横担60*6*1500 | 根 | 5 | 115.04 | 575.2
27 | A00571083XO26 | 全压螺栓16*320 | 套 | 8 | 10.62 | 84.96
28 | A00611084XO27 | U型抱箍 | 付 | 1 | 21.55 | 21.55
29 | A006387XO28 | 镀锌钢管φ200*3000 | 根 | 1 | 504 | 504
30 | A007373XO29 | 地下敷设 钢管铺设 直径(mm) ≤200 | m |  | 168
31 | A007648XO30 | YJV22-10kV-3*120mm2 | m | 365 | 334.51 | 122096.15
32 | A007884XO31 | 户外铜芯电缆头3*120mm2 | 套 | 1 | 444.42 | 444.42
33 | A008182XO32 | 铜接线鼻120mm2 | 个 | 6 | 23.36 | 140.16
34 | A008320XO33 | 户内铜芯电缆头3*120mm2 | 套 | 1 | 415.75 | 415.75
35 | A009204XO34 | φ160CPVC | 米 |  | 46.59
36 | A00941082XO35 | 电缆故障指示器 | 只 | 6 | 115.04 | 690.24
37 | A00971038XO36 | 电缆标志桩 | 根 |  | 44.78
38 | A00991078XO37 | 防火堵料 | t | 0.01296 | 22413.79 | 290.48
39 | A01101070XO38 | 基础槽(角)钢 | m |  | 15.04
40 | A013367XO39 | 高压成套配电柜安装 单母线柜 其他电气柜 | 台 | 1 | 10619.47 | 10619.47
41 | A01341037XO40 | 户内热(冷)缩式电缆终端头 | 套 | 2.04 | 451.33 | 920.71
42 | A01481060XO41 | 成品铁件 | t |  | 3847.96
合 计 | [5 empty] | 197583.2