## 表D.1
D.1建设项目最高投标限价
工程名称:金津肉业10kV外部线路接入工程
序号 | 单项工程名称 | 金额(元) | 其中(元)
|  |  | 暂估价 | 不可竞争费
1 | 金津肉业10kV外部线路接入工程 | 868123.86 |  | 15749.67
合 计 |  | 868123.86 |  | 15749.67

## 表D.2
D.2单项工程最高投标限价
工程名称:金津肉业10kV外部线路接入工程 标段名称:金津肉业10kV外部线路接入工程
序号 | 单位工程名称 | 金额(元) | 其中(元)
|  |  | 暂估价 | 不可竞争费
1 | 金津肉业10kV外部线路接入工程 | 868123.86 |  | 15749.67
合 计 |  | 868123.86 |  | 15749.67

## 表D.3
D.3 单位工程最高投标限价
工程名称:金津肉业10kV外部线路接入工程 标段名称:金津肉业10kV外部线路接入工程
序号 | 汇总内容 | 金额(元) | 其中:材料、设备暂估价(元)
1 | 分部分项工程量清单计价合计 | 774752.73
1.1 | 其中:人工费 | 89711.07
1.2 | 材料费 | 646317.4
1.3 | 机械费 | 13580.96
1.4 | 企业管理费 | 15364.01
1.5 | 利润 | 9779.29
2 | 措施项目清单计价合计 | 5941.51
3 | 不可竞争费 | 15749.67
(一) | 安全文明施工费 | 15749.67
AF-01 | 环境保护费 | 1678.71
AF-02 | 文明施工费 | 5752.87
AF-03 | 安全施工费 | 3979.86
AF-04 | 临时设施费 | 4338.23
(二) | 环境保护税
AF-05 | 环境保护税
5 | 除税甲供材料+除税甲供设备费
4 | 其它项目清单计价合计
4.1 | 暂列金额
4.2 | 专业工程暂估价
4.3 | 计日工
4.4 | 总承包服务费
S-Y | 税金 | 71679.95
6 | 工程总造价 | 868123.86

## 表E.1
E.1分部分项工程量清单计价表
工程名称:金津肉业10kV外部线路接入工程 标段名称:金津肉业10kV外部线路接入工程
序号 | 项目编码 | 项目名称 | 项目特征描述 | 计量 单位 | 工程量 | 金额(元)
[6 empty] | 综合 单价 | 合价 | 其中
[8 empty] | 定额 人工费 | 定额 机械费 | 暂估价
1 | 030410003001 | 导线架设 | 1.名称:JKLGYJ-10kV-240mm2 2.规格:10kV | km | 0.032 | 41639.58 | 1332.47 | 34.72 | 2.73
2 | 030410004001 | 线路故障指示器 | 1.名称:线路故障指示器 2.型号:FCI-Ⅰ 3.电压等级(kV):10 | 只 | 3 | 236.05 | 708.15 | 13.02 | 0.51
3 | WB030410006001 | 绝缘子串安装 | 1.名称:10kv绝缘导线耐张串 2.规格、型号及串数:详见图纸 3.地形：平地 | 组 | 6 | 449.72 | 2698.32 | 31.92 | 6.48
4 | WB030410006002 | 异型并沟线夹含罩安装 | 1.名称:异型并沟线夹含罩 2.规格、型号:JBY-50-240 | 只 | 6 | 57.55 | 345.3
5 | 030410004002 | 杆上设备 | 1.名称:智能永磁快速真空断路器 2.型号:智能开关 3.电压等级(kV):10kV 4.支撑架种类、规格:柱上开关支架 | 组 | 1 | 45623.45 | 45623.45 | 821.99 | 365.38
6 | 030410001001 | 电杆组立 | 1.名称:普通电杆 2.材质:混凝土杆 3.规格:190*15米 4.杆洞开挖与回填 5.地形:平地 | 根 | 1 | 4779.9 | 4779.9 | 276.05 | 342.23
7 | 030410004003 | 验电接地环 | 1.型号:BYD-50/240 | 组 | 1 | 119.07 | 119.07 | 10.08 | 0.87
8 | 030410002001 | 横担组装 | 1.名称:瓷横担 | 组 | 1 | 155.54 | 155.54 | 10.96 | 1.74
9 | 010101004001 | 挖基坑土方 | 1.土壤类别:普通土 | m3 | 4.5 | 87.97 | 395.87 | 305.78 | 6.26
10 | 030402010001 | 避雷器 | 1.型号:HY5WSD-17/50 2.电压等级:10kV | 组 | 1 | 1414.1 | 1414.1 | 217.41 | 5.33
11 | 030409003001 | 避雷引下线 |  | m | 12 | 27.33 | 327.96 | 47.04 | 15.84
12 | 030409001001 | 接地极 | 1.名称:接地极安装 2.材质:角钢 3.规格:50*5*2500 4.土质:普通 | 根 | 3 | 115.13 | 345.39 | 41.16 | 28.89
13 | 030409002001 | 接地母线 | 1.名称:接地母线安装 2.材质:接地扁铁 3.规格:50*5*6000 | m | 18 | 55.7 | 1002.6 | 309.96 | 7.2
14 | 030410002002 | 横担组装,双横担 | 1.材质:角铁 2.规格:60*6*1500 3.电压等级(kV):10kV | 组 | 2 | 314.23 | 628.46 | 51.8 | 3.48
15 | 030410002003 | 横担组装 单横担 | 1.名称:横担 2.材质:镀锌角钢 3.规格:60*6*1500 4.其他:抱箍及螺栓 | 组 | 1 | 164.3 | 164.3 | 16.52 | 1.74
16 | 030410004004 | 杆上设备 | 1.名称:镀锌钢管φ200 2.型号:管径200 | 组 | 1 | 813.66 | 813.66 | 61.18 | 1.79
17 | WB030413009001 | 开挖路面 | 1.名称:砼路面破除 2.厚度:25cm | m2 | 145.2 | 15.7 | 2279.64 | 447.22 | 1321.32
18 | 040203007001 | 水泥混凝土 | 1.混凝土强度等级:C30商品砼 2.厚度:25cm | m2 | 145.2 | 144.99 | 21052.55 | 1838.23 | 483.52
19 | WB040501023001 | 非定型混凝土管道基础 | 1.基础材质及厚度:混凝土浇640mm 2.商品混凝土强度等级:C20 3、含模板 | m3 | 159.949 | 590.76 | 94491.47 | 11644.29
20 | WB040501023002 | 非定型混凝土管道基础 | 1.基础材质及厚度:混凝土浇筑400mm 2.商品混凝土强度等级:C20 3、含模板 | m3 | 3.328 | 590.76 | 1966.05 | 242.28
21 | 030408003001 | 电缆保护管 | 1.名称:镀锌钢管 2.规格:Φ200 3.敷设方式:地埋 | m | 1730 | 186.09 | 321935.7 | 10276.2 | 2370.1
22 | 030408001001 | 电力电缆 | 1.名称:电缆沿管道敷设 2.型号:YJV22-10kV-3*120mm2 3.材质:铜芯 4.电压等级:10kV | m | 365 | 345.89 | 126249.85 | 1992.9 | 339.45
23 | 030408006001 | 电力电缆头(户外) | 1.名称:铜芯电缆头3*120mm2(3芯) 2.材质、类型:铜 3.电压等级(kV):10kV | 个 | 1 | 883.63 | 883.63 | 187.32
24 | 030408006002 | 电力电缆头(户内) | 1.名称:铜芯电缆头3*120mm2(3芯) 2.材质、类型:铜 3.电压等级(kV):10kV | 个 | 1 | 714.15 | 714.15 | 89.74
25 | 040101002001 | 电缆保护管挖沟槽土方 | 1.土壤类别:挖土方及回填 | m3 | 567 | 88.23 | 50026.41 | 35403.48 | 1190.7
26 | 030408003002 | 电缆保护管 | 1.名称:电缆保护管 2.材质:CPVC 3.规格:160 | m | 36 | 51.24 | 1844.64 | 91.8 | 2.52
27 | 030404036001 | 电缆故障指示器 | 1.名称:电缆故障指示器 2.型号:FCI-Ⅱ 3.电压等级（kV）:10 | 只 | 6 | 250.41 | 1502.46 | 23.46 | 1.02
28 | 030410004005 | 电缆标志桩 | 1.名称:电缆标志桩 2.规格:120*120*500 3.电压等级(kV):10 | 根 | 60 | 44.78 | 2686.8
29 | 030408010001 | 防火涂料 | 1.部位:电缆防火堵料 | t | 0.012 | 16252.15 | 195.03 | 38.19
30 | 040504001001 | 砌筑检查井 | 1.型号:1500*1500 2.具体做法:详见施工图 | 座 | 1 | 4377.25 | 4377.25 | 908.92 | 128.03
31 | 040504001002 | 砌筑检查井 | 1.型号:2000*2000 2.具体做法:详见施工图 | 座 | 5 | 7125.3 | 35626.5 | 7635.25 | 995.2
32 | 040504001003 | 砌筑弱电井 | 1.型号:Ø700弱电井 2.具体做法:详见施工图 | 座 | 5 | 2771.94 | 13859.7 | 1938.6 | 55.45
33 | 030402017001 | 10kV肘头式电缆分支箱 | 1.规格:一进一出 2.附件:电缆肘头安装 | 台 | 1 | 12494.22 | 12494.22 | 468.58 | 122.91
34 | 040504001004 | 10kV肘头式电缆分支箱 | 1.垫层、基础材质及厚度:C10 2.勾缝、抹面要求:1:2水泥砂浆抹面 3.盖板材质、规格:C30 | 座 | 1 | 4504.65 | 4504.65 | 1293.42 | 109.61
35 | 030409001002 | 接地极 | 1.名称:接地极安装 2.材质:角钢 3.规格:50*5*2500 4.土质:普通 | 根/块 | 7 | 115.13 | 805.91 | 96.04 | 67.41
36 | 030409002002 | 接地母线 | 1.名称:接地母线安装 2.材质:接地扁铁 3.规格:50*5*6000 | m | 42 | 50.75 | 2131.5 | 723.24 | 16.8
37 | 030414002001 | 送配电装置系统 | 1.名称:真空断路器 2.电压等级(kV):10kV 以下交流 3.类型:户外 | 系统 | 1 | 1197.2 | 1197.2 | 385.7 | 504.35
38 | 030414015001 | 电缆试验 | 1.名称:高压电缆调试 2.电压等级(kV):10kV | 次 | 1 | 1935.68 | 1935.68 | 1116.78 | 284.85
39 | 030414003001 | 特殊保护装置 | 1.名称:避雷器调试 2.类型:10kV | 套 | 1 | 794.87 | 794.87 | 286.16 | 300.25
40 | 030414011001 | 接地装置 |  | 系统 | 2 | 473.4 | 946.8 | 630.14 | 19.72
41 | 031301018001 | 其他措施 | 1.特征:带电接引流线 | 次 | 1 | 9395.53 | 9395.53 | 856.2 | 4342
合 计 | [6 empty] | 774752.73 | 80863.73 | 13445.68

## 表F
F措施项目清单与计价表
工程名称:金津肉业10kV外部线路接入工程 标段名称:金津肉业10kV外部线路接入工程
序号 | 项目编码 | 项目名称 | 计算基础 | 费率(%) | 金额(元)
1 | AC-01 | 夜间施工增加费 | 94309.41 | 0.5 | 471.55
2 | AC-02 | 二次搬运费 | 94309.41 | 1 | 943.09
3 | AC-03 | 冬雨季施工增加费 | 94309.41 | 0.7 | 660.17
4 | AC-04 | 已完工程及设备保护费 | 94309.41 | 0.3 | 282.93
5 | AC-05 | 工程定位复测费 | 94309.41 | 0.6 | 565.86
6 | AC-06 | 非夜间施工照明费 | 94309.41 | 0.6 | 565.86
7 | AC-07 | 临时保护设施费 | 94309.41 | 0.1 | 94.31
8 | AC-08 | 赶工措施费 | 94309.41 | 2.5 | 2357.74
合 计 |  |  |  |  | 5941.51

## 表G
G不可竞争项目清单与计价表
工程名称:金津肉业10kV外部线路接入工程 标段名称:金津肉业10kV外部线路接入工程
序号 | 项目编码 | 项目名称 | 计算基数 | 计算费率 (%) | 金额(元)
1 | AF-01 | 环境保护费 | 94309.41 | 1.78 | 1678.71
2 | AF-02 | 文明施工费 | 94309.41 | 6.1 | 5752.87
3 | AF-03 | 安全施工费 | 94309.41 | 4.22 | 3979.86
4 | AF-04 | 临时设施费 | 94309.41 | 4.6 | 4338.23
5 | AF-05 | 环境保护税 | 94309.41
合 计 |  |  |  |  | 15749.67

## 表附录Ⅰ
附录Ⅰ税金计价表
工程名称:金津肉业10kV外部线路接入工程 标段名称:金津肉业10kV外部线路接入工程
序号 | 项目名称 | 计算基础 | 计算基数 | 计算费率 (%) | 金额(元)
1 | 税金 | 分部分项工程量清单计价合计+措施项目清单计价合计+其它项目清单计价合计+不可竞争费+除税甲供材料+除税甲供设备费-税后独立费 | 796443.91 | 9 | 71679.95
合 计 |  |  |  |  | 71679.95