## 001-封-01工程封面
工 程 预 (结) 算 书
| 工程编号 | 001
| 工程名称 | 鑫辰电气新装630KVA变压器外线接入工程
建设单位
施工单位
建筑面积
地址
| 工程总造价 | 208252.74元
| 大写 | 贰拾万捌仟贰佰伍拾贰元柒角肆分
编制人
审核人
2023年07月28日

## 001-表-02工程预(结)算书
工程预(结)算书
工程名称:鑫辰电气新装630KVA变压器外线接入工程
序号 | 定额号 | 项目名称 | 工程量 |  | 单价 |  |  | 合价
|  |  | 单位 | 数量 | 基价 | 其中： |  | 基价 | 其中：
[6 empty] | 人工费 | 机械费 |  | 人工费 | 机械费
1 | WB030402003001 | 开闭所成套配电装置 1.名称:环网柜 2.型号:固体绝缘 3.规格:一进二出 | 台 | 1 | 134312 | 227.19 | 519.51 | 134312 | 227.19 | 519.51
2 | 040504001001 | 环网柜基础 1.垫层、基础材质及厚度:C15 2.勾缝、抹面要求:1:2水泥砂浆抹面 3.设备底脚尺寸:箱变基础,3370*2200*1600 4.具体做法:详见施工图 | 座 | 1 | 5792.18 | 1303.91 | 125.94 | 5792.18 | 1303.91 | 125.94
3 | WB040307017001 | 不锈钢栏杆安装 1.部位:环网柜周围 2.材料品种、规格:不锈钢 | m2 | 40.04 | 266.35 |  |  | 10664.65
4 | 031301001001 | 吊装加固 |  | 1 | 907.34 | 311 |  | 907.34 | 311
5 | 030410004001 | 电缆故障指示器 1.名称:电缆故障指示器 2.型号:FCI-Ⅱ 3.电压等级(kV):10 | 只 | 3 | 210.56 | 4.82 | 0.17 | 631.68 | 14.46 | 0.51
6 | 030409002001 | 接地母线 1.名称:接地扁铁 2.规格:热镀锌-50*5 | m | 24 | 79.98 | 24.86 | 0.4 | 1919.52 | 596.64 | 9.6
7 | 030409001001 | 接地极 1.名称:接地桩 2.材质:热镀锌角钢 3.规格:L50*5*2500 4.土质:普通土 | 根 | 4 | 267.74 | 23.05 | 9.63 | 1070.96 | 92.2 | 38.52
8 | 030404031001 | 小电器 1.名称:安全警示牌 | 个/套/台 | 1 | 60.48 |  |  | 60.48
9 | 030413001001 | 铁构件 1.名称:相序牌 2.材质:铝 | 块 | 6 | 90.52 |  |  | 543.12
10 | 030408010001 | 防火涂料 1.部位:电缆防火堵料 | t | 0.005 | 18527.57 | 3534.98 |  | 92.64 | 17.67
11 | 030414011001 | 接地装置 1.名称:接地系统调试 | 系统/组 | 1 | 861.35 | 649.91 | 12.87 | 861.35 | 649.91 | 12.87
12 | 030414002001 | 送配电装置系统 1.名称:开关调试 2.电压等级(kV):10kV 以下交流 3.类型:户内、户外型 | 系统 | 1 | 1167.01 | 428.4 | 474.16 | 1167.01 | 428.4 | 474.16
13 | 031301018001 | 其他措施 1.特征:带电断引流线 | 次 | 1 | 8065.19 | 814.08 | 3855.69 | 8065.19 | 814.08 | 3855.69
14 | 031301018002 | 其他措施 1.特征:带电接引流线 | 次 | 1 | 9395.53 | 856.2 | 4342 | 9395.53 | 856.2 | 4342
15 | 030402017001 | 拆除工程量 1.名称：杆上计量1台,真空开关1台,轴头电缆分接箱1台 2.电压等级:10KV | 台 | 3 | 576.89 | 292.92 | 121.56 | 1730.67 | 878.76 | 364.68
16 | 040103002001 | 余方弃置 | m3 | 10 | 35.46 | 0.54 | 30.2 | 354.6 | 5.4 | 302
17 | 011705001001 | 大型机械进退场及安拆 | 项 | 1 | 6848.76 | 1866 | 3494.15 | 6848.76 | 1866 | 3494.15
18 | 030408006001 | 电力电缆头 1.名称:铜芯电缆头 2.型号:3*120mm2（3芯） 3.规格:户内冷缩 4.材质、类型:铜 5.安装部位:电杆终端 6.电压等级(kV):10kV | 个 | 1 | 731.05 | 114 |  | 731.05 | 114
19 | 030414015001 | 电缆试验 1.名称:高压电缆调试 2.电压等级(kV):10kV | 次/根/点 | 1 | 1935.68 | 1240.42 | 284.85 | 1935.68 | 1240.42 | 284.85
合 计 | [7 empty] | 187084.41 | 9416.24 | 13824.48

## 001-表-09取费表
取费表
工程名称:鑫辰电气新装630KVA变压器外线接入工程
序号 | 取费项目 | 计算公式 | 基数 | 费率(%) | 金额
1 | 分部分项工程量清单计价合计 | 分部分项工程量清单计价合计 | 187084.41 | 100 | 187084.41
| 其中:定额人工费 | 定额人工 | 6964.41 | 100 | 6964.41
| 定额机械费 | 定额机械 | 10310.16 | 100 | 10310.16
| 综合费 | 管理费+利润 | 6266.81 | 100 | 6266.81
2 | 措施项目清单计价合计 | 措施项目清单计价合计 | 1088.29 | 100 | 1088.29
4 | 不可竞争费 | 安全文明施工费 | 2884.86 | 100 | 2884.86
(一) | 安全文明施工费 | 环境保护费+文明施工费+安全施工费+临时设施费 | 2884.86 | 100 | 2884.86
AF-01 | 环境保护费 | 定额人工费+定额机械费 | 17274.57 | 1.78 | 307.49
AF-02 | 文明施工费 | 定额人工费+定额机械费 | 17274.57 | 6.1 | 1053.75
AF-03 | 安全施工费 | 定额人工费+定额机械费 | 17274.57 | 4.22 | 728.99
AF-04 | 临时设施费 | 定额人工费+定额机械费 | 17274.57 | 4.6 | 794.63
S-Y | 税金 | 分部分项工程量清单计价合计+措施项目清单计价合计+不可竞争费 | 191057.56 | 9 | 17195.18
6 | 工程总造价 | 分部分项工程量清单计价合计+措施项目清单计价合计+不可竞争费+税金 | 208252.74 | 100 | 208252.74

## 001-表-16主材设备表
主材设备表
工程名称:鑫辰电气新装630KVA变压器外线接入工程
序号 | 编码 | 名称及规格型号 | 单位 | 数量 | 单价 | 金额
1 | A01000134 | 镀锌扁钢 | m | 25.2 | 24.72 | 622.94
2 | A01000168 | 镀锌角钢(综合) | kg | 36.6 | 12.74 | 466.28
3 | A03000746 | 成品铁件 | t | 0.08989 | 3824.22 | 343.76
4 | A00011004XO3 | 开闭所成套配电装置安装 开关间隔单元(个) 5 | 座 | 1 | 132743.36 | 132743.36
5 | A00141085XO4 | 基础槽(角)钢 | m | 9.5344 | 39.82 | 379.66
6 | A00231046XO5 | 配电设备安装 电缆故障指示器 | 只 | 3 | 203.89 | 611.67
7 | A00251087XO6 | 镀锌扁铁(-50*5*6000) | 米 | 24 | 21.88 | 525.12
8 | A00281048XO7 | 接地桩(L50*5*2500) | 根 | 4 | 105.77 | 423.08
9 | A00313725XO8 | 安全警示牌 | 块 | 1 | 60.48 | 60.48
10 | A00331017XO9 | 相序牌 | 套 | 6 | 90.52 | 543.12
11 | A00351078XO10 | 防火堵料 | t | 0.0054 | 12743.36 | 68.81
12 | A00551070XO11 | 压铜接线端子 导线截面(mm2) ≤120 | 个 | 3 | 20.77 | 62.31
13 | A00561014XO12 | 电缆标识牌 | 个 | 2 | 8.85 | 17.7
14 | A00571056XO13 | 户内热(冷)缩式电缆终端头3*120 | 套 | 1.02 | 369.56 | 376.95
合 计 | [5 empty] | 137245.24