## 项目部计算公式
加固材料清单
计算人： 计算日期：2023/10/20
加固材料表
序号 | 名称 | 型号 | 数量/根/块 | 单重/吨 | 总重/吨 | 备注 | 设计工程量 | 项目部工程量
1 | 50*50 | L=710 | 1596 | 0.004 | 6.384
2 | 矩形板 | 8000*240*6 | 42 | 0.09 | 3.78
3 | 矩形板 | 4190*200*8 | 84 | 0.053 | 4.452
4 | 矩形板 | 8000*200*8 | 42 | 0.1 | 4.2
5 | 矩形板 | 5600*200*5 | 84 | 0.044 | 3.696
6 | 矩形板 | 4190*240*5 | 84 | 0.04 | 3.36
7
序号 | 名称 | 型号 | 长度/米 | 单重/吨 | 总重/吨 | 备注
9 | 系杆 | 114*3 | 3523.6 | 0.00821 | 28.9288
10 | 桁架钢管 | 159*6 | 2011.8 | 0.02263 | 45.527
11 | 桁架钢管 | 89*4 | 4576.656 | 0.0083 | 37.9862
12 | 拉条 | φ12 | 4215.2 | 0.0008878 | 3.7423
13 | 斜拉条 | φ12 | 1302.4 | 0.0008878 | 1.1563
14 | 套管 | φ32*2.5 | 466.4 | 0.001818 | 0.84792
总重= |  |  |  |  | 144.0605 | 下料尺寸及数量应现场放样确定
[7 empty] | 0 | #REF!