## 001-封-01工程封面
工 程 预 (结) 算 书
| 工程编号 | 001
| 工程名称 | 仕净光能35kV及10kV杆线入地工程
建设单位
施工单位
建筑面积
地址
| 工程总造价 | 965982.98元
| 大写 | 玖拾陆万伍仟玖佰捌拾贰元玖角捌分
编制人
审核人
2023年9月20日

## 001-表-09取费表
取费表
工程名称:仕净光能35kV及10kV杆线入地工程
序号 | 取费项目 | 计算公式 | 基数 | 费率(%) | 金额
1 | 分部分项工程量清单计价合计 | 分部分项工程量清单计价合计 | 751526 | 100 | 751526
2 | 措施项目清单计价合计 | 单价措施清单计价合计+总价措施清单计价合计 | 101721.54 | 100 | 101721.54
4 | 规费 | 社会保障费+住房公积金 | 84600.01 | 100 | 84600.01
4.1 | 社会保障费 | 养老保险费+失业保险费+医疗保险费+生育保险费+工伤保险费 | 58767.95 | 100 | 58767.95
4.1.1 | 养老保险费 | (定额人工费-大型土石方定额人工费)*1.07 | 215267.19 | 16 | 34442.75
4.1.2 | 失业保险费 | (定额人工费-大型土石方定额人工费)*1.07 | 215267.19 | 0.5 | 1076.34
4.1.3 | 医疗保险费 | (定额人工费-大型土石方定额人工费)*1.07 | 215267.19 | 9 | 19374.05
4.1.4 | 生育保险费 | (定额人工费-大型土石方定额人工费)*1.07 | 215267.19 | 0.8 | 1722.14
4.1.5 | 工伤保险费 | (定额人工费-大型土石方定额人工费)*1.07 | 215267.19 | 1 | 2152.67
4.2 | 住房公积金 | (定额人工费-大型土石方定额人工费)*1.07 | 215267.19 | 12 | 25832.06
6 | 税金 | 分部分项工程量清单计价合计+措施项目清单计价合计+规费+税金 | 937847.55 | 3 | 28135.43
8 | 合计 | 分部分项工程量清单计价合计+措施项目清单计价合计+规费+税金+措施合计 | 965982.98 | 100 | 965982.98

## 001-表-02工程预(结)算书
工程预(结)算书
工程名称:仕净光能35kV及10kV杆线入地工程
序号 | 定额号 | 项目名称 | 工程量 |  | 单价 |  |  | 合价
|  |  | 单位 | 数量 | 基价 | 其中： |  | 基价 | 其中：
[6 empty] | 人工费 | 机械费 |  | 人工费 | 机械费
1 | SD1203B13001 | 地脚螺栓 1.种类、规格:M72 | t | 6.7284 | 990.9 | 527.8 | 205.57 | 6667.21 | 3551.27 | 1383.17
2 | SD1202B12001 | 钢筋笼 1.种类、规格:φ18、φ14、φ8 | t | 3.5376 | 5216.12 | 524.89 | 189.73 | 18452.34 | 1856.83 | 671.18
3 | 3AAACASA1001 | 挖孔基础护壁 1.护壁类型:无筋 2.混凝土强度等级:C15 | m3 | 45.5426 | 933.42 | 290.49 | 35.33 | 42510.34 | 13229.66 | 1609.02
4 | SD1202B21001 | 现浇基础 1.基础混凝土强度等级:C30 | m3 | 201.716 | 679.83 | 113.83 | 80.32 | 137132.59 | 22961.33 | 16201.83
5 | SD1202B21002 | 现浇基础 1.保护帽混凝土强度等级:C20 | m3 | 5.58 | 1622.61 | 728.5 | 73.15 | 9054.16 | 4065.03 | 408.18
6 | SD1101A14001 | 自立铁塔坑的挖方及回填 1.地质类别:岩石 2.:线路下方，无法机械施工 3.开挖深度:坑径3900mm 坑深9.8m | m3 | 234.0211 | 456 | 211.61 | 84.74 | 106713.6 | 49521.2 | 19830.94
7 | SD3101A16001 | 接地槽挖方及回填 1.地质类别:普通土 | m3 | 7.68 | 18.04 | 11.03 | 1.04 | 138.55 | 84.71 | 7.99
8 | SD3201B29001 | 接地安装 1.接地方式:接地网 2.接地体材质、规格、长度:75*6*1200角钢、-5*50扁铁、φ12*3000圆钢 | 基 | 2 | 77.16 | 47.44 | 3.76 | 154.32 | 94.88 | 7.52
9 | LT2401E11001 | 电缆保护管敷设 1.材质:CPVC管 2.规格:DN200*10mm | m | 4041 | 13.76 | 6.12 | 1.33 | 55604.16 | 24730.92 | 5374.53
10 | LT2401E11002 | 电缆保护管敷设 1.材质:CPVC管 2.规格:DN80*10mm | m | 279 | 13.76 | 6.12 | 1.33 | 3839.04 | 1707.48 | 371.07
11 | LT1101A12001 | 挖沟槽土方 1.土壤类别:普通土 2.挖土深度:2.09m | m3 | 833.91 | 23.02 | 13.99 | 1.13 | 19196.61 | 11666.4 | 942.32
12 | LT2401C15001 | 垫层 1.垫层厚度、材料:100mm 2.混凝土强度等级、拌和料要求:C15 | m3 | 39.9 | 567.24 | 127.93 | 47.5 | 22632.88 | 5104.41 | 1895.25
13 | LT2401C18001 | 排管浇筑 1.断面尺寸:1300mm*1890mm 2.:底板1500mm*100mm 3.:考虑厂区门口，道路边，有施工车辆进出，电缆保护管全包封至路面 4.:采用C25包封1140mm，上层采用C30浇筑750mm，详见图纸 | m3 | 367.6642 | 660.89 | 123.34 | 59.55 | 242985.59 | 45347.7 | 21894.4
14 | LT1101A18001 | 填方 1.电缆沟回填 | m3 | 322.61 | 13.1 | 7.5 | 1.47 | 4226.19 | 2419.58 | 474.24
15 | LT1101A19001 | 余亏土运输 | m3 | 641.58 | 56.42 | 0.16 | 21.28 | 36197.94 | 102.65 | 13652.82
16 | LT2301G11001 | 砌筑检查井 1.材料:电缆井2.5*2.5*1.5m 2.垫层、基础、厚度、材料品种、强度:100厚砼垫层 3.:详图纸 | 座 | 4 | 11388.96 | 3685.06 | 317.65 | 45555.84 | 14740.24 | 1270.6
17 | SD2201C16001 | 标志桩安装 1.名称:电缆标志桩 | 块 | 48 | 4.66 |  |  | 223.68
18 | SD2201C16002 | 标志桩安装 1.名称:电缆砖志桩 | 块 | 48 | 5.02 |  |  | 240.96
合 计 | [7 empty] | 751526 | 201184.29 | 85995.06