## 架空部分-土建
工程量清单与计价表
工程名称：安徽宣城宁国110kV胜利532线改造工程--基础、管沟部分
序号 | 项目编码 | 项目名称 | 项目特征描述 | 计量 单位 | 工程量 | 金额(元)
[6 empty] | 综合 单价 | 合价 | 其中: 暂估价
|  | 基础 |  |  |  |  | 442659.91
|  | G01 |  |  |  |  | 76711.26
1 | SD1101A11001 | 线路复测分坑 | 1.杆塔类型:耐张(转角)自立塔 | 基 | 1 | 194.01 | 194.01
2 | SD1101A15001 | 钻孔灌注桩基础土方 | 1.地质类别:坚土 2.孔径、孔深:孔径φ2000mm | m | 2.5 | 1080.12 | 2700.3
3 | SD1101A15002 | 钻孔灌注桩基础土方 | 1.地质类别:砂砾石 2.孔径、孔深:孔径φ2000mm | m | 4.3 | 2962.64 | 12739.35
4 | SD1101A15003 | 钻孔灌注桩基础土方 | 1.地质类别:岩石 2.孔径、孔深:孔径φ2000mm | m | 3 | 4856.97 | 14570.91
5 | SD1203B23001 | 灌注桩基础 | 1.地质类别:详见图纸 2.桩径、桩长:桩径φ2000mm，桩长10000mm 3.混凝土量及强度等级:C30商品砼 | m3 | 33.51 | 1018.66 | 34135.3
6 | SD1202B21001 | 保护帽 | 1.保护帽混凝土强度等级:C20商品砼 | m3 | 0.52 | 924.36 | 480.67
7 | SD1203B12001 | 钢筋笼 | 1.种类、规格:HPB300，HRB400 2.其他:具体详见图纸 3.其他:含材料的运输，装卸等所有 | t | 1.5461 | 5985.33 | 9253.86
8 | SD1203B13001 | 地脚螺栓 | 1.种类、规格:M64 2.其他:含材料的运输,装卸等所有 | t | 1.961 | 1344.65 | 2636.86
|  | G02 |  |  |  |  | 67098.23
9 | SD1101A11002 | 线路复测分坑 | 1.杆塔类型:耐张(转角)自立塔 | 基 | 1 | 194.01 | 194.01
10 | SD1101A15004 | 钻孔灌注桩基础土石方 | 1.地质类别:坚土 2.孔径、孔深:孔径φ1800mm | m | 1 | 997.32 | 997.32
11 | SD1101A15005 | 钻孔灌注桩基础土石方 | 1.地质类别:松砂石 2.孔径、孔深:孔径φ1800mm | m | 4.2 | 2693.63 | 11313.25
12 | SD1101A15006 | 钻孔灌注桩基础土石方 | 1.地质类别:岩石 2.孔径、孔深:孔径φ1800mm | m | 3.7 | 4856.97 | 17970.79
13 | SD1203B23002 | 灌注桩基础 | 1.地质类别:详见图纸 2.桩径、桩长:桩径φ1800mm，桩长10000mm 3.混凝土量及强度等级:C30商品砼 | m3 | 26.97 | 1018.66 | 27473.26
14 | SD1202B21002 | 保护帽 | 1.保护帽混凝土强度等级:C20商品砼 | m3 | 0.36 | 924.36 | 332.77
15 | SD1203B12002 | 钢筋笼 | 1.种类、规格:HPB300，HRB400 2.其他:具体详见图纸 3.其他:含材料的运输，装卸等所有 | t | 1.1806 | 5985.33 | 7066.1
16 | SD1203B13002 | 地脚螺栓 | 1.种类、规格:M64 2.其他:含材料的运输，装卸等所有 | t | 1.302 | 1344.65 | 1750.73
|  | G03 |  |  |  |  | 57715.33
17 | SD1101A11003 | 线路复测分坑 | 1.杆塔类型:耐张(转角)自立塔 | 基 | 1 | 194.01 | 194.01
18 | SD1101A15007 | 钻孔灌注桩基础土石方 | 1.地质类别:坚土 2.孔径、孔深:孔径φ1800mm | m | 2.8 | 997.32 | 2792.5
19 | SD1101A15008 | 钻孔灌注桩基础土石方 | 1.地质类别:松砂石 2.孔径、孔深:孔径φ1800mm | m | 3.8 | 2693.63 | 10235.79
20 | SD1101A15009 | 钻孔灌注桩基础土石方 | 1.地质类别:岩石 2.孔径、孔深:孔径φ1800mm | m | 2.2 | 4856.97 | 10685.33
21 | SD1203B23003 | 灌注桩基础 | 1.地质类别:详见图纸 2.桩径、桩长:桩径φ1800mm，桩长9000mm 3.混凝土量及强度等级:C30商品砼 | m3 | 24.43 | 1037.11 | 25336.6
22 | SD1202B21003 | 保护帽 | 1.保护帽混凝土强度等级:C20商品砼 | m3 | 0.36 | 924.36 | 332.77
23 | SD1203B12003 | 钢筋笼 | 1.种类、规格:HPB300，HRB400 2.其他:具体详见图纸 3.其他:含材料的运输，装卸等所有 | t | 1.0672 | 5985.33 | 6387.6
24 | SD1203B13003 | 地脚螺栓 | 1.种类、规格:M64 2.其他:含材料的运输，装卸等所有 | t | 1.302 | 1344.65 | 1750.73
|  | G04 |  |  |  |  | 105403.48
25 | SD1101A11004 | 线路复测分坑 | 1.杆塔类型:耐张(转角)自立塔 | 基 | 1 | 194.01 | 194.01
26 | SD1101A15010 | 钻孔灌注桩基础土石方 | 1.地质类别:坚土 2.孔径、孔深:孔径φ2200mm | m | 3.2 | 1158.33 | 3706.66
27 | SD1101A15011 | 钻孔灌注桩基础土石方 | 1.地质类别:松砂石 2.孔径、孔深:孔径φ2200mm | m | 3.8 | 3224.94 | 12254.77
28 | SD1101A15012 | 钻孔灌注桩基础土石方 | 1.地质类别:岩石 2.孔径、孔深:孔径φ2200mm | m | 4.2 | 5545.88 | 23292.7
29 | SD1203B23004 | 灌注桩基础 | 1.地质类别:详见图纸 2.桩径、桩长:桩径φ2200mm，桩长12000mm 3.混凝土量及强度等级:C30商品砼 | m3 | 48.4 | 1018.66 | 49303.14
30 | SD1202B21004 | 保护帽 | 1.保护帽混凝土强度等级:C20商品砼 | m3 | 0.73 | 924.36 | 674.78
31 | SD1203B12004 | 钢筋笼 | 1.种类、规格:HPB300，HRB400 2.其他:具体详见图纸 3.其他:含材料的运输，装卸等所有 | t | 2.0559 | 5985.33 | 12305.18
32 | SD1203B13004 | 地脚螺栓 | 1.种类、规格:M64 2.其他:含材料的运输，装卸等所有 | t | 2.731 | 1344.65 | 3672.24
|  | G05 |  |  |  |  | 135731.61
33 | SD1101A11005 | 线路复测分坑 | 1.杆塔类型:耐张(转角)自立塔 | 基 | 1 | 194.01 | 194.01
34 | SD1101A15013 | 钻孔灌注桩基础土石方 | 1.地质类别:坚土 2.孔径、孔深:孔径φ2600mm | m | 2.5 | 1158.33 | 2895.83
35 | SD1101A15014 | 钻孔灌注桩基础土石方 | 1.地质类别:松砂石 2.孔径、孔深:孔径φ2600mm | m | 3.7 | 3224.94 | 11932.28
36 | SD1101A15015 | 钻孔灌注桩基础土石方 | 1.地质类别:岩石 2.孔径、孔深:孔径φ2600mm | m | 5.6 | 5545.88 | 31056.93
37 | SD1203B23005 | 灌注桩基础 | 1.地质类别:详见图纸 2.桩径、桩长:桩径φ2600mm，桩长12000mm 3.混凝土量及强度等级:C30商品砼 | m3 | 68.31 | 1018.66 | 69584.66
38 | SD1202B21005 | 保护帽 | 1.保护帽混凝土强度等级:C20商品砼 | m3 | 0.99 | 924.36 | 915.12
39 | SD1203B12005 | 钢筋笼 | 1.种类、规格:HPB300，HRB400 2.其他:具体详见图纸 3.其他:含材料的运输，装卸等所有 | t | 2.4671 | 5985.33 | 14766.53
40 | SD1203B13005 | 地脚螺栓 | 1.种类、规格:M64 2.其他:含材料的运输，装卸等所有 | t | 3.262 | 1344.65 | 4386.25
|  | 辅助工程 |  |  |  |  | 65567.88
41 | LT1101A11001 | 挖一般土方 | 1.土壤类别:现状土石方综合 2.其他:开挖土石方就地整平 | m3 | 273 | 36.51 | 9967.23
42 | SD7201B28001 | 护坡、挡土墙及排洪沟砌筑 | 1.名称:排水沟及护坡 2.砌筑方式及材质:浆砌块石 3.砂浆或混凝土强度等级:M7.5水泥砂浆 4.其他:具体详见图纸 | m3 | 85 | 614.24 | 52210.4
43 | 050102013001 | 喷播植草 | 1.草籽种类:喷播植草 2.养护期:1年 | m2 | 191 | 17.75 | 3390.25
|  | 10KV部分 |  |  |  |  | 5153.72
44 | SD1101A11006 | 线路复测分坑 | 1.杆塔类型:水泥杆 | 基 | 9 | 71.1 | 639.9
45 | SD1201B15001 | 底盘安装 | 1.杆塔形式:800*8 | 基 | 9 | 33.18 | 298.62
46 | SD1201B17001 | 卡盘安装 | 1.每基块数:每基2块 2.每块质量:300*1200mm | 块 | 18 | 35.4 | 637.2
47 | SD1101A13001 | 电杆坑、拉线塔坑、拉线坑挖方及回填 | 1.地质类别:松砂石 2.开挖深度:4m以内 | m3 | 15.4533 | 26.08 | 403.02
48 | SD1101A13002 | 电杆坑、拉线塔坑、拉线坑挖方及回填 | 1.地质类别:岩石 2.开挖深度:4m以内 | m3 | 12.3627 | 256.82 | 3174.98
1 | LT1201A20001 | 开挖路面 | 1.路面类型:混凝土路面开挖 2.路面厚度:200mm | m2 | 50 | 96.37 | 4818.5
2 | LT1301A21001 | 修复路面 | 1.路面材料:混凝土路面修复 2.路面厚度:200mm | m2 | 50 | 143.81 | 7190.5
3 | LT1101A18001 | 填方 | 1.填方材料品种:利用开挖土方 2.密实度:满足现行规范及设计要求 | m3 | 760 | 18.61 | 14143.6
4 | LT1101A12001 | 挖沟槽土方及回填 | 1.土壤类别:坚土 2.挖土深度:2m以内 | m3 | 5444.5048 | 17.74 | 96585.52
5 | LT2401C18001 | 排管浇筑 | 1.断面尺寸:1040*760mm 2.混凝土强度等级、拌和料要求:C30细石砼 | m3 | 1129.3541 | 741.4 | 837303.15
6 | LT2401C15001 | 垫层 | 1.垫层厚度、材料:150mm厚C20砼垫层 2.混凝土强度等级、拌和料要求:C20砼 | m3 | 383.532 | 897.7 | 344296.68
7 | LT2201D11001 | 钢筋 | 1.部位:电缆排管钢筋 2.材质、规格:HPB300，φ8 | t | 14.6694 | 6457.64 | 94729.39
8 | LT2201D11002 | 钢筋 | 1.部位:电缆排管钢筋 2.材质、规格:HRB400，φ18 | t | 103.1 | 6676.83 | 688381.17
9 | LT2401E11001 | 电缆保护管敷设 | 1.材质:MPP管 2.规格:DN200，壁厚27mm 3.其他:配套管枕，1米1套，2*3 | m | 15450 | 7.44 | 114948
合 计 | [6 empty] | 2715779.51
2715778.02*0.97 | [6 empty] | 2634304.68