## 1.1 A.2 最高投标限价封面
A.2 最高投标限价封面
| 汪溪智能制造产业园食堂装修工程 |  |  |  |  | 工程
最高投标限价
招 标 人：
（单位盖章）
造价咨询人：
（单位盖章）
2024年10月12日

## 1.2 B.2 最高投标限价扉页
B.2 最高投标限价扉页
|  | 汪溪智能制造产业园食堂装修工程 | [5 empty] | 工程
最高投标限价
| 最高投标限价（小写）： |  |  |  | 1571317.47
| （大写）： |  |  |  | 壹佰伍拾柒万壹仟叁佰壹拾柒元肆角柒分
| 招 标 人： |  |  |  |  | 造价咨询人：
|  |  | （单位盖章） |  |  |  | （单位资质专用章）
| 法定代表人 或其授权人： |  |  |  |  | 法定代表人 或其授权人：
|  |  | （签字或盖章） |  |  |  | （签字或盖章）
| 编 制 人： |  |  |  |  | 复 核 人：
|  |  | （造价人员签字盖专用章） |  |  |  | （造价工程师签字盖专用章）
| 编 制 时 间： |  | 2024年10月12日 |  |  | 复 核 时 间： | 2024年10月12日

## 3.1 D.3 单位工程最高投标限价汇总表
D.3 单位工程最高投标限价汇总表
工程名称：汪溪智能制造产业园食堂装修工程 |  |  | 标段： |  |  | 第1页 共1页
序号 | 汇总内容 |  |  | 金额(元) | 其中：材料、设备暂估价（元）
1 | 分部分项工程费 |  |  | 816505.85
2 | 措施项目费 |  |  | 11415.33
2.1 | 夜间施工增加费 |  |  | 920.59
2.2 | 二次搬运费 |  |  | 1841.18
2.3 | 冬雨季施工增加费 |  |  | 1472.95
2.4 | 已完工程及设备保护费 |  |  | 184.12
2.5 | 工程定位复测费 |  |  | 1841.18
2.6 | 非夜间施工照明费 |  |  | 736.47
2.7 | 临时保护设施费 |  |  | 368.24
2.8 | 赶工措施费 |  |  | 4050.60
3 | 不可竞争费 |  |  | 37983.58
3.1 | 安全文明施工费 |  |  | 37983.58
3.2 | 环境保护税
4 | 其他项目 |  |  | 100000.00
4.1 | 暂列金额 |  |  | 100000.00
4.2 | 专业工程暂估价
4.3 | 计日工
4.4 | 总承包服务费
5 | 税金 |  |  | 86931.43
工程造价=1+2+3+4+5 |  |  |  | 1052836.19
测评合格编号:2021JS-02【新点造价软件V10.0安徽版】

## 3.2 E.1 分部分项工程量清单计价表(所有标题)
E.1 分部分项工程量清单计价表
工程名称：汪溪智能制造产业园食堂装修工程 | [5 empty] | 标段： |  |  |  |  | 第1页 共6页
序号 | 项目编码 | 项目名称 |  | 项目特征描述 | 计量 单位 |  | 工程量 | 金额（元）
[8 empty] | 综合单价 | 合价 | 其中
[10 empty] | 定额 人工费 |  | 定额 机械费 | 暂估价
1 | 011601001001 | 砖砌体拆除（人工） |  | 1、砌体名称：砖砌体 2、含砖砌体附属物（粉刷层+混凝土构件） 3、含建筑垃圾外运 | m3 |  | 4.060 | 80.69 | 327.60 | 123.30 |  | 106.33
2 | 010402001001 | 砌块墙 |  | 1、砖品种、规格、强度级：加气混凝土砌块，不低于MU5.0 2、墙体类型：内墙 3、砂浆强度级：混合砂浆 M5 | m3 |  | 26.580 | 443.20 | 11780.26 | 3721.20 |  | 74.42
3 | 011201001001 | 墙面一般抹灰 |  | 1、钢丝网 2、10厚1：0.3：3水泥石灰膏砂浆打底扫毛 3、6厚1：0.3：2.5水泥石灰膏砂浆找平 | m2 |  | 279.680 | 35.15 | 9830.75 | 4178.42 |  | 206.96
4 | 010502002001 | 构造柱 |  | 1、混凝土种类：C25混凝土 2、含模板 | m3 |  | 1.540 | 1599.68 | 2463.51 | 1134.55 |  | 59.71
5 | 010515001001 | 现浇构件钢筋 |  | 1、详见图纸 | t |  | 0.800 | 4567.00 | 3653.60 | 724.08 |  | 9.97
6 | 010507007001 | 小型构件 |  | 1、蹲便地台 2、C20细石砼 3、含模板 | m3 |  | 2.780 | 713.21 | 1982.72 | 544.24 |  | 76.76
7 | 011102003001 | 块料楼地面 |  | 1、界面：3mm厚1：2.5水泥砂浆混合界面剂 2、找平层厚度、砂浆配合比：30厚1：3水泥砂浆找平 3、结合层厚度、砂浆配合比或粘接剂种类：30厚1：3水泥砂浆结合层 4、面层材料品种、规格、颜色：CT-02 800*800地砖专用粘结剂粘结 | m2 |  | 1263.150 | 186.95 | 236145.89 | 47494.44 |  | 4029.45
测评合格编号:2021JS-02【新点造价软件V10.0安徽版】
E.1 分部分项工程量清单计价表
工程名称：汪溪智能制造产业园食堂装修工程 | [5 empty] | 标段： |  |  |  |  | 第2页 共6页
序号 | 项目编码 | 项目名称 |  | 项目特征描述 | 计量 单位 |  | 工程量 | 金额（元）
[8 empty] | 综合单价 | 合价 | 其中
[10 empty] | 定额 人工费 |  | 定额 机械费 | 暂估价
8 | 011102001001 | 石材楼地面 |  | 1、界面：3mm厚1：2.5水泥砂浆混合界面剂 2、找平层厚度、砂浆配合比：20厚1：3水泥砂浆找平 3、结合层厚度、砂浆配合比或粘接剂种类：30厚1：3水泥砂浆结合层 4、10厚素水泥浆一道 5、面层材料品种、规格、颜色：ST-01 石材门槛石 | m2 |  | 9.820 | 272.86 | 2679.49 | 355.78 |  | 28.77
9 | 011102003002 | 块料楼地面 |  | 1、界面：3mm厚1：2.5水泥砂浆混合界面剂 2、找平层厚度、砂浆配合比：30厚1：3水泥砂浆找平 3、400g丙纶布防水，含上反量 4、结合层厚度、砂浆配合比或粘接剂种类：30厚1：3水泥砂浆结合层 5、面层材料品种、规格、颜色：CT-01 600*600防滑砖专用粘结剂粘结 | m2 |  | 96.300 | 205.70 | 19808.91 | 3813.48 |  | 307.20
10 | 011102003003 | 块料楼地面 |  | 1、界面：3mm厚1：2.5水泥砂浆混合界面剂 2、找平层厚度、砂浆配合比：30厚1：3水泥砂浆找平 3、400g丙纶布防水，含上反量 4、结合层厚度、砂浆配合比或粘接剂种类：30厚1：3水泥砂浆结合层 5、面层材料品种、规格、颜色：CT-03 600*600红缸砖专用粘结剂粘结 | m2 |  | 408.000 | 150.64 | 61461.12 | 16156.80 |  | 1301.52
测评合格编号:2021JS-02【新点造价软件V10.0安徽版】
E.1 分部分项工程量清单计价表
工程名称：汪溪智能制造产业园食堂装修工程 | [5 empty] | 标段： |  |  |  |  | 第3页 共6页
序号 | 项目编码 | 项目名称 |  | 项目特征描述 | 计量 单位 |  | 工程量 | 金额（元）
[8 empty] | 综合单价 | 合价 | 其中
[10 empty] | 定额 人工费 |  | 定额 机械费 | 暂估价
11 | 011102003004 | 冷库地面 |  | 1、20mm混凝土层 2、JS防水层 3、3cm混凝土找平层+钢丝网片（6@200） 4、防滑地砖 | m2 |  | 20.790 | 226.10 | 4700.62 | 881.29 |  | 70.48
12 | 011406001001 | 顶棚油漆 |  | 1、裸顶黑色乳胶漆三遍 2、其他详见图纸 | m2 |  | 1135.950 | 7.75 | 8803.61 | 2271.90
13 | WB011302005001 | 天棚（PT-01） |  | 1、50系列轻钢龙骨 2、9.5mm厚双层防水纸面石膏板 3、防水乳胶漆 4、含灯槽、吊筋等 5、部位：卫生间 | m2 |  | 68.600 | 132.07 | 9060.00 | 2608.86 |  | 72.03
14 | WB011302005002 | 天棚（PT-01） |  | 1、50系列轻钢龙骨 2、9.5mm厚双层纸面石膏板 3、防水乳胶漆 4、含灯槽、吊筋等 5、部位：其他 | m2 |  | 103.430 | 109.77 | 11353.51 | 3933.44 |  | 108.60
15 | 010810002001 | 窗帘盒 |  | 1、窗帘盒材质、规格：200*150mm 2、立面：9mm厚阻燃基层板+9.5mm厚石膏板 3、平面：双层9.5mm厚石膏板 4、含乳胶漆，龙骨及吊筋等 | m |  | 5.250 | 108.73 | 570.83 | 196.72 |  | 4.67
16 | WB011302005003 | 天棚 |  | 1、CA-02铝扣板吊顶 2、含龙骨及吊筋，其他详见图纸 | m2 |  | 12.610 | 159.25 | 2008.14 | 342.61 |  | 7.82
17 | WB011302005004 | 天棚 |  | 1、CA-01铝扣板吊顶 2、含龙骨及吊筋，其他详见图纸 | m2 |  | 423.500 | 159.25 | 67442.38 | 11506.50 |  | 262.57
测评合格编号:2021JS-02【新点造价软件V10.0安徽版】
E.1 分部分项工程量清单计价表
工程名称：汪溪智能制造产业园食堂装修工程 | [5 empty] | 标段： |  |  |  |  | 第4页 共6页
序号 | 项目编码 | 项目名称 |  | 项目特征描述 | 计量 单位 |  | 工程量 | 金额（元）
[8 empty] | 综合单价 | 合价 | 其中
[10 empty] | 定额 人工费 |  | 定额 机械费 | 暂估价
18 | 011406001002 | 油漆 |  | 1、基层类型：钢丝网+25mm厚1：2.5水泥砂浆 2、腻子：三遍专用耐水腻子 3、油漆品种、刷漆遍数：乳胶漆三遍 | m2 |  | 540.970 | 64.53 | 34908.79 | 15001.10 |  | 741.13
19 | 011105003001 | 块料踢脚线 |  | 1、黑色瓷砖踢脚线 2、0.8厚专用胶泥 3、高度：10cm | m |  | 16.400 | 16.45 | 269.78 | 63.14 |  | 1.15
20 | 011207001001 | 墙面装饰板 |  | 1、龙骨卡件 2、18mm木工板基层板，阻燃处理 3、8mm碳晶板墙面 | m2 |  | 82.240 | 148.67 | 12226.62 | 1985.27 |  | 235.21
21 | WB011105006001 | 成品踢脚线 |  | 1、1mm厚拉丝不锈钢黑色踢脚线 2、12mm厚多层板防火漆三度 3、高度：10cm | m |  | 204.500 | 35.51 | 7261.80 | 1128.84 |  | 106.34
22 | 011210005001 | 成品隔断 |  | 1、隔断材料品种、规格、颜色：抗倍特板隔断 2、配件品种、规格：含门、门锁及所有五金配件 | m2 |  | 63.730 | 169.22 | 10784.39 | 1070.66 |  | 19.12
23 | 011505010001 | 镜面玻璃 |  | 1、6mm厚切边银镜 | m2 |  | 6.930 | 144.95 | 1004.50 | 87.32 |  | 1.39
24 | 011505001001 | 洗漱台 |  | 1、材料品种、规格、颜色：石材台面含挡水板，台面宽600mm 2、支架、配件品种、规格：5#镀锌角铁+18mm细木镀锌板+木饰面 3、其他：洗脸盆另计外，含其他所有辅材 | m2 |  | 3.780 | 752.32 | 2843.77 | 695.90 |  | 8.88
测评合格编号:2021JS-02【新点造价软件V10.0安徽版】
E.1 分部分项工程量清单计价表
工程名称：汪溪智能制造产业园食堂装修工程 | [5 empty] | 标段： |  |  |  |  | 第5页 共6页
序号 | 项目编码 | 项目名称 |  | 项目特征描述 | 计量 单位 |  | 工程量 | 金额（元）
[8 empty] | 综合单价 | 合价 | 其中
[10 empty] | 定额 人工费 |  | 定额 机械费 | 暂估价
25 | 011204003001 | 块料墙面 |  | 1、三道JS聚合物防水，第一层700mm高，第二层1000m高，第三层1500mm高 2、20mm厚水泥砂浆找平 3、陶瓷墙砖：300*600mm 4、部位：卫生间+厨房 | m2 |  | 910.080 | 214.98 | 195649.00 | 41508.75 |  | 1510.73
26 | 040201022001 | 排水沟 |  | 1、断面尺寸：以现场排水沟尺寸为准 2、水泥砂浆防水 3、10cm1：3水泥砂浆找平，四周抹小圆角 4、911防水胶涂抹 5、防水胶水泥砂浆保护层 6、10厚1：2：4细石砼，向地漏找坡 7、素水泥浆结合层一道 8、5厚1：4干硬性水泥砂浆结合层一道 9、5厚白瓷砖 10、含隔渣网和明渠板 | m |  | 29.200 | 233.66 | 6822.87 | 1029.88 |  | 76.50
27 | 011208001001 | 柱面装饰 |  | 1、龙骨卡件 2、18mm木工板基层板，阻燃处理 3、8mm碳晶板墙面 4、不锈钢饰面 5、其他详见图纸 | m2 |  | 27.700 | 207.43 | 5745.81 | 1022.96 |  | 19.94
28 | 011406001003 | 油漆 |  | 1、深灰色乳胶漆三遍 2、其他详见图纸 | m2 |  | 77.220 | 7.75 | 598.46 | 154.44
29 | 010801001001 | 木质门 |  | 1、定制生态免漆门，含门套、门头 及五金配件等 2、其他详见图纸 | m2 |  | 19.950 | 518.32 | 10340.48 | 460.85 |  | 19.15
测评合格编号:2021JS-02【新点造价软件V10.0安徽版】
E.1 分部分项工程量清单计价表
工程名称：汪溪智能制造产业园食堂装修工程 | [5 empty] | 标段： |  |  |  |  | 第6页 共6页
序号 | 项目编码 | 项目名称 |  | 项目特征描述 | 计量 单位 |  | 工程量 | 金额（元）
[8 empty] | 综合单价 | 合价 | 其中
[10 empty] | 定额 人工费 |  | 定额 机械费 | 暂估价
30 | 010801004001 | 木质防火门 |  | 1、乙级防火门，含门套及五金配件等 2、其他详见图纸 | m2 |  | 61.350 | 436.20 | 26760.87 | 2233.14 |  | 31.29
31 | WB011501001001 | 打菜台 |  | 1、含上下柜体，所有五金配件等 2、具体作做法详见图纸 | m |  | 21.000 | 2248.37 | 47215.77 | 7964.46 |  | 225.75
测评合格编号:2021JS-02【新点造价软件V10.0安徽版】

## 3.3 附录F 措施项目清单计价表
附录F 措施项目清单与计价表
工程名称：汪溪智能制造产业园食堂装修工程 |  |  |  | 标段： |  |  | 第1页 共1页
序号 | 项目编码 |  | 项目名称 |  | 计算基础 | 费率（%） |  | 金额（元）
1 | JC-01 |  | 夜间施工增加费 |  | 184118.16 | 0.500 |  | 920.59
2 | JC-02 |  | 二次搬运费 |  | 184118.16 | 1.000 |  | 1841.18
3 | JC-03 |  | 冬雨季施工增加费 |  | 184118.16 | 0.800 |  | 1472.95
4 | JC-04 |  | 已完工程及设备保护费 |  | 184118.16 | 0.100 |  | 184.12
5 | JC-05 |  | 工程定位复测费 |  | 184118.16 | 1.000 |  | 1841.18
6 | JC-06 |  | 非夜间施工照明费 |  | 184118.16 | 0.400 |  | 736.47
7 | JC-07 |  | 临时保护设施费 |  | 184118.16 | 0.200 |  | 368.24
8 | JC-08 |  | 赶工措施费 |  | 184118.16 | 2.200 |  | 4050.60
合 计 | [7 empty] | 11415.33
测评合格编号:2021JS-02【新点造价软件V10.0安徽版】

## 3.4 附录G 不可竞争项目清单与计价表
附录G 不可竞争项目清单与计价表
工程名称：汪溪智能制造产业园食堂装修工程 |  |  |  | 标段： |  |  | 第1页 共1页
序号 | 项目编码 |  | 项目名称 |  | 计算基数 | 费率（%） |  | 金额（元）
1 | JF-01 |  | 环境保护费 |  | 184118.16 | 3.280 |  | 6039.08
2 | JF-02 |  | 文明施工费 |  | 184118.16 | 5.120 |  | 9426.85
3 | JF-03 |  | 安全施工费 |  | 184118.16 | 4.130 |  | 7604.08
4 | JF-04 |  | 临时设施费 |  | 184118.16 | 8.100 |  | 14913.57
5 | JF-05 |  | 环境保护税 |  | 0
合 计 | [7 empty] | 37983.58
测评合格编号:2021JS-02【新点造价软件V10.0安徽版】

## 3.5 H.1 其他项目清单与计价汇总表
H.1 其他项目清单与计价汇总表
工程名称：汪溪智能制造产业园食堂装修工程 |  |  | 标段： |  | 第1页 共1页
序号 | 项目名称 |  |  | 金额(元)
1 | 暂列金额 |  |  | 100000.00
2 | 专业工程暂估价
3 | 计日工
4 | 总承包服务费
合 计 |  |  |  | 100000.00
测评合格编号:2021JS-02【新点造价软件V10.0安徽版】

## 3.6 附录I 税金计价表
附录I 税金计价表
工程名称：汪溪智能制造产业园食堂装修工程 |  |  |  | 标段： |  | 第1页 共1页
序号 | 项目名称 |  | 计算基础 |  | 计算基数 |  | 费率(％) | 金额(元)
1 | 增值税 |  | 分部分项工程费+措施项目费+不可竞争费+其他项目费 |  | 965904.76 |  | 9.000 | 86931.43
合 计 | [7 empty] | 86931.43
测评合格编号:2021JS-02【新点造价软件V10.0安徽版】

## 3.7 辅材一览表
辅材一览表
工程名称：汪溪智能制造产业园食堂装修工程 |  |  |  | 标段： |  |  |  | 第1页 共4页
材料编号 | 材料名称 |  | 单位 |  | 用量 | 单价 | 现行价格 |  | 合价
0101A07B03C51BT | 螺纹钢筋 HRB335 φ10以内 |  | t |  | 0.816 | 3400.000 | 3208.130 |  | 2617.830
0103A03B55CB | 镀锌铁丝 16号 |  | kg |  | 0.105 | 3.570 | 5.310 |  | 0.560
0103A03B57CB | 镀锌铁丝 22号 |  | kg |  | 4.512 | 3.570 | 5.310 |  | 23.960
0121A05B01CB | 镀锌角钢 |  | kg |  | 79.380 | 2.250 | 2.250 |  | 178.610
0129A13B71BW | 镀锌铁皮 26号 |  | m2 |  | 4.349 | 23.690 | 23.690 |  | 103.040
0131A03B01C51BW | 不锈钢板 304系列 1.2mm厚 |  | m2 |  | 5.184 | 200.000 | 200.000 |  | 1036.800
0209A15B01BW | 塑料薄膜 |  | m2 |  | 1187.927 | 0.200 | 0.200 |  | 237.590
0227A23B01CB | 棉纱头 |  | kg |  | 27.361 | 6.000 | 6.000 |  | 164.160
0233A01B01BW | 草袋 |  | m2 |  | 6.307 | 2.200 | 2.200 |  | 13.880
0300A01B01AK | 隔断配件 |  | 套 |  | 14.658 | 55.000 | 55.000 |  | 806.180
0301A03B01C01BB | 38钢钉 |  | 盒 |  | 14.108 | 6.000 | 6.000 |  | 84.650
0301A03B41C01BF | 自攻螺丝 M25×2.5 |  | 个 |  | 2527.167 | 0.030 | 0.030 |  | 75.820
0301A03B45C87AK | 配套穿心螺丝 M6×25 |  | 套 |  | 844.638 | 0.160 | 0.160 |  | 135.140
0301A03B63C54BP | 自攻螺丝 M25×2.5 |  | 百个 |  | 150.197 | 3.000 | 3.000 |  | 450.590
0301A07B07C01AK | 膨胀螺栓 |  | 套 |  | 5.775 | 0.580 | 0.580 |  | 3.350
0301A07B07C75AK | 膨胀螺栓 M8×100 |  | 套 |  | 32.508 | 0.650 | 0.650 |  | 21.130
0303A33B59AE | 镀锌膨胀头组 φ6 |  | 只 |  | 844.638 | 0.660 | 0.660 |  | 557.460
0313A29B01CB | 电焊条 |  | kg |  | 2.408 | 5.980 | 5.980 |  | 14.400
0313A36B01AG | 砂纸 |  | 张 |  | 179.563 | 0.470 | 0.470 |  | 84.390
0313A40B01AT | 石料切割锯片 |  | 片 |  | 8.990 | 39.000 | 39.000 |  | 350.610
0313A71B01BF | 合金钢钻头 |  | 个 |  | 3.290 | 7.800 | 7.800 |  | 25.660
0313A71B57BF | 合金钢钻头 φ10 |  | 个 |  | 0.036 | 2.800 | 2.800 |  | 0.100
0315A01B01C01BB | F30气枪钉 |  | 盒 |  | 1.645 | 7.500 | 7.500 |  | 12.340
0315A01B09C01AE | 广告钉 |  | 只 |  | 27.720 | 2.000 | 2.000 |  | 55.440
0315A01B21C01CB | 水泥钉 |  | kg |  | 59.907 | 11.970 | 11.970 |  | 717.090
0315A01B25C01CB | 铁钉 |  | kg |  | 19.372 | 3.560 | 3.560 |  | 68.960
0315A01B29C01CB | 圆钉 |  | kg |  | 16.796 | 5.130 | 5.130 |  | 86.160
0315A05B09C01BW | 钢板网（钢丝网） |  | m2 |  | 861.683 | 6.410 | 6.410 |  | 5523.380
0315A21B17C01BD | 风镐头 |  | 根 |  | 0.487 | 18.000 | 18.000 |  | 8.770
0315A21B35C01CB | 零星卡具 |  | kg |  | 2.762 | 5.560 | 5.560 |  | 15.360
0315A21B69C01CB | 镀锌丝杆 |  | kg |  | 168.253 | 4.800 | 4.800 |  | 807.610
测评合格编号:2021JS-02【新点造价软件V10.0安徽版】
辅材一览表
工程名称：汪溪智能制造产业园食堂装修工程 |  |  |  | 标段： |  |  |  | 第2页 共4页
材料编号 | 材料名称 |  | 单位 |  | 用量 | 单价 | 现行价格 |  | 合价
0401A01B51CB | 水泥 32.5级 |  | kg |  | 87258.874 | 0.290 | 0.380 |  | 33158.370
0401A07B01CB | 白水泥 |  | kg |  | 449.670 | 0.780 | 0.780 |  | 350.740
0403A15B01BT | 细砂 |  | t |  | 0.050 | 53.000 | 118.450 |  | 5.880
0403A17B01BT | 中（粗）砂 |  | t |  | 245.397 | 87.000 | 118.450 |  | 29067.310
0405A33B01BT | 碎石 |  | t |  | 5.203 | 106.800 | 97.090 |  | 505.110
0409A35B01CB | 耐水腻子 |  | kg |  | 1410.605 | 0.800 | 0.800 |  | 1128.480
0409A53B01CB | 石膏 |  | kg |  | 28.730 | 0.500 | 0.500 |  | 14.370
0409A63B01BT | 石灰膏 |  | t |  | 1.194 | 195.010 | 195.010 |  | 232.880
0415A03B57AV | 加气混凝土砌块 600×240×200 |  | 块 |  | 917.010 | 6.620 | 6.620 |  | 6070.610
0500A01B01BW | 柜体板 |  | m2 |  | 311.535 | 52.000 | 106.200 |  | 33085.020
0501A07B01BV | 松木成材 |  | m3 |  | 0.718 | 1435.270 | 1435.270 |  | 1030.690
0502A03B01BW~1 | 9.5mm厚石膏板 |  | m2 |  | 2.625 | 18.000 | 7.080 |  | 18.590
0502A03B01BW~2 | 8mm碳晶板墙面 |  | m2 |  | 118.467 | 18.000 | 39.830 |  | 4718.530
0503A17B01BV | 工程用材 |  | m3 |  | 0.377 | 2250.000 | 2250.000 |  | 848.350
0503A27B01BV | 木方 |  | m3 |  | 0.245 | 1675.210 | 1675.210 |  | 411.020
0505A07B01BW | 十二厘板 |  | m2 |  | 52.374 | 25.000 | 43.010 |  | 2252.610
0505A07B01BW~1 | 12mm厚多层板防火漆三度 |  | m2 |  | 21.473 | 25.000 | 48.680 |  | 1045.280
0509A01B51BW~1 | 9mm厚阻燃基层板 |  | m2 |  | 1.050 | 38.460 | 22.390 |  | 23.510
0509A01B51BW~2 | 细木工板 18mm |  | m2 |  | 116.268 | 38.460 | 48.680 |  | 5659.930
0525A07B01BP | 木楔 |  | 百个 |  | 2.638 | 2.000 | 2.000 |  | 5.280
0655A05B01BW~1 | 6mm厚切边银镜 |  | m2 |  | 7.138 | 90.000 | 106.200 |  | 758.040
0701A03B01BW | 内墙面砖 |  | m2 |  | 946.483 | 55.000 | 112.400 |  | 106384.710
0705A01B03BW | 地砖 300×300以下 |  | m2 |  | 26.806 | 50.000 | 164.610 |  | 4412.470
0705A01B03BW~1 | CT-02 800*800地砖 |  | m2 |  | 1288.413 | 50.000 | 94.700 |  | 122012.710
0705A01B03BW~2 | CT-01 600*600防滑砖 |  | m2 |  | 119.432 | 50.000 | 93.810 |  | 11203.900
0705A01B03BW~3 | CT-03 600*600红缸砖 |  | m2 |  | 416.160 | 50.000 | 39.830 |  | 16575.650
0705A01B05BW | 地砖 800×800以内 |  | m2 |  | 1.673 | 80.000 | 94.700 |  | 158.410
0800A01B01BW~1 | ST-01 石材门槛石 |  | m2 |  | 10.016 | 160.000 | 174.760 |  | 1750.470
0817A01B01BW | 大理石台面 |  | m2 |  | 6.653 | 200.000 | 247.800 |  | 1648.560
0901A01B53BW | 石膏板 9.5mm |  | m2 |  | 217.203 | 9.500 | 7.080 |  | 1537.800
0901A01B53BW~1 | 防水石膏板 9.5mm |  | m2 |  | 144.060 | 9.500 | 17.700 |  | 2549.860
0905A11B57BW | 铝合金方板 0.8mm |  | m2 |  | 457.916 | 85.000 | 85.000 |  | 38922.820
1001A07B01BY | 轻钢边龙骨 |  | m |  | 396.250 | 2.400 | 2.400 |  | 951.000
1001A11B61BY | 50轻钢副龙骨 0.5mm厚 |  | m |  | 2080.619 | 4.600 | 4.600 |  | 9570.850
测评合格编号:2021JS-02【新点造价软件V10.0安徽版】
辅材一览表
工程名称：汪溪智能制造产业园食堂装修工程 |  |  |  | 标段： |  |  |  | 第3页 共4页
材料编号 | 材料名称 |  | 单位 |  | 用量 | 单价 | 现行价格 |  | 合价
1001A13B01BY | 50轻钢主龙骨 |  | m |  | 780.232 | 5.600 | 5.600 |  | 4369.300
1013A01B01BF | 50副龙骨挂件 |  | 个 |  | 2477.605 | 0.400 | 0.400 |  | 991.040
1013A03B01BF | 50副龙骨连接件 |  | 个 |  | 693.560 | 0.400 | 0.400 |  | 277.420
1013A05B01BF | 50主龙骨连接件 |  | 个 |  | 267.377 | 0.350 | 0.350 |  | 93.580
1013A07B01BF | C38主吊件 |  | 个 |  | 844.638 | 0.360 | 0.360 |  | 304.070
1100A09B01BW | 成品平开门 |  | m2 |  | 19.152 | 496.000 | 496.000 |  | 9499.390
1101A09B01BW | 木质防火门（成品） |  | m2 |  | 61.350 | 384.000 | 384.000 |  | 23558.400
1200A03B01BY | 封口条 |  | m |  | 586.950 | 0.800 | 0.800 |  | 469.560
1200A07B01BF | 转角连接件 |  | 个 |  | 100.596 | 0.500 | 0.500 |  | 50.300
1201A05B53BY | 木收口线 30×8 |  | m |  | 5.513 | 1.800 | 1.800 |  | 9.920
1203A07B01BW | 不锈钢踢脚线（成品） |  | m2 |  | 21.473 | 200.000 | 200.000 |  | 4294.500
1301A03B01CB | 白乳胶 |  | kg |  | 86.324 | 5.380 | 5.380 |  | 464.430
1303A35B01CB | 内墙乳胶漆底漆 |  | kg |  | 246.256 | 12.000 | 12.000 |  | 2955.070
1303A41B01CB | 乳胶漆面漆 |  | kg |  | 481.889 | 14.000 | 14.000 |  | 6746.450
1305A43B01CB | 防锈漆 |  | kg |  | 0.261 | 5.620 | 5.620 |  | 1.470
1305A46B01CB | 水泥基渗透结晶防水涂料 |  | kg |  | 1258.213 | 12.820 | 12.820 |  | 16130.290
1335A09B01CB | 防水粉 |  | kg |  | 18.317 | 1.450 | 1.450 |  | 26.560
1335A37B01CB | 嵌缝膏 |  | kg |  | 4.862 | 0.560 | 0.560 |  | 2.720
1335A41B01CB | 塑料油膏 |  | kg |  | 1802.318 | 2.990 | 2.990 |  | 5388.930
1339A01B01BW~1 | 抗倍特板隔断 |  | m2 |  | 63.730 | 22.220 | 132.750 |  | 8460.160
1401A01B01CB | 防腐油 |  | kg |  | 14.081 | 1.460 | 1.460 |  | 20.560
1403A05B01CB | 汽油 |  | kg |  | 151.441 | 6.770 | 9.290 |  | 1406.890
1405A13B01CB | 油漆溶剂油 |  | kg |  | 0.026 | 2.620 | 2.620 |  | 0.070
1441A01B01CB | 108胶 |  | kg |  | 436.948 | 2.000 | 2.000 |  | 873.900
1441A06B01CB | 瓷砖专用粘结剂 |  | kg |  | 7078.000 | 2.500 | 2.500 |  | 17695.000
1441A15B53AF | 玻璃胶 310mL |  | 支 |  | 7.062 | 7.800 | 7.800 |  | 55.080
1441A89B01CB | 石材专用粘结剂 |  | kg |  | 58.920 | 3.200 | 3.200 |  | 188.540
1441A93B01CB | 万能胶 |  | kg |  | 8.610 | 18.000 | 18.000 |  | 154.980
1441A97B01CB | 云石胶 |  | kg |  | 1.134 | 7.000 | 7.000 |  | 7.940
1443A21B01BY | 双面胶带 |  | m |  | 33.957 | 0.250 | 0.250 |  | 8.490
1507A13B01BW~1 | 400g丙纶布防水 |  | m2 |  | 622.407 | 2.800 | 2.800 |  | 1742.740
1727A07B01BY | 高压胶管 |  | m |  | 0.016 | 8.000 | 8.000 |  | 0.130
3409A03B01BV | 锯木屑 |  | m3 |  | 10.946 | 14.860 | 14.860 |  | 162.660
3411A01B01CA | 电 |  | kW·h |  | 1.843 | 0.680 | 0.890 |  | 1.640
3411A13B01BV | 水 |  | m3 |  | 666.458 | 7.960 | 3.030 |  | 2019.370
3501A05B01BW | 复合木模板 |  | m2 |  | 6.758 | 29.060 | 32.790 |  | 221.610
3501A13B01BV | 模板木材 |  | m3 |  | 0.044 | 1880.340 | 1880.340 |  | 83.560
3502A13B01CB | 钢支撑及扣件 |  | kg |  | 7.963 | 4.780 | 4.780 |  | 38.060
测评合格编号:2021JS-02【新点造价软件V10.0安徽版】
辅材一览表
工程名称：汪溪智能制造产业园食堂装修工程 |  |  |  | 标段： |  |  |  | 第4页 共4页
材料编号 | 材料名称 |  | 单位 |  | 用量 | 单价 | 现行价格 |  | 合价
3504A21B01BV | 木支撑 |  | m3 |  | 0.019 | 1631.340 | 1631.340 |  | 31.580
8005A03B51BV | 混合砂浆 M5 |  | m3 |  | 2.126 | 244.440 | 244.440 |  | 519.780
| 合价 | [7 empty] | 561676.970
测评合格编号:2021JS-02【新点造价软件V10.0安徽版】

## 4.1 D.3 单位工程最高投标限价汇总表
D.3 单位工程最高投标限价汇总表
工程名称：汪溪智能制造产业园食堂安装工程 |  |  | 标段： |  |  | 第1页 共1页
序号 | 汇总内容 |  |  | 金额(元) | 其中：材料、设备暂估价（元）
1 | 分部分项工程费 |  |  | 459701.97
1.1 | 配电箱 |  |  | 30613.02
1.2 | 配管，配线 |  |  | 202019.98
1.3 | 照明灯具，开关插座 |  |  | 38534.25
1.4 | 应急照明 |  |  | 42120.54
1.5 | 排水工程 |  |  | 19012.18
1.6 | 给水工程 |  |  | 20755.90
1.7 | 热水工程 |  |  | 47380.20
1.8 | 卫生洁具 |  |  | 19843.85
2 | 措施项目费 |  |  | 3690.18
2.1 | 夜间施工增加费 |  |  | 297.59
2.2 | 二次搬运费 |  |  | 595.19
2.3 | 冬雨季施工增加费 |  |  | 476.15
2.4 | 已完工程及设备保护费 |  |  | 59.52
2.5 | 工程定位复测费 |  |  | 595.19
2.6 | 非夜间施工照明费 |  |  | 238.08
2.7 | 临时保护设施费 |  |  | 119.04
2.8 | 赶工措施费 |  |  | 1309.42
3 | 不可竞争费 |  |  | 12278.75
3.1 | 安全文明施工费 |  |  | 12278.75
3.2 | 环境保护税
4 | 其他项目
4.1 | 暂列金额
4.2 | 专业工程暂估价
4.3 | 计日工
4.4 | 总承包服务费
5 | 税金 |  |  | 42810.38
工程造价=1+2+3+4+5 |  |  |  | 518481.28
测评合格编号:2021JS-02【新点造价软件V10.0安徽版】

## 4.2 E.1 分部分项工程量清单计价表(所有标题)
E.1 分部分项工程量清单计价表
工程名称：汪溪智能制造产业园食堂安装工程 | [5 empty] | 标段： |  |  |  |  | 第1页 共26页
序号 | 项目编码 | 项目名称 |  | 项目特征描述 | 计量 单位 |  | 工程量 | 金额（元）
[8 empty] | 综合单价 | 合价 | 其中
[10 empty] | 定额 人工费 |  | 定额 机械费 | 暂估价
| 一 | 电气设备安装工程 | [6 empty] | 313287.79
| 1-1 | 配电箱 | [6 empty] | 30613.02
1 | 030404017001 | 配电箱 |  | 1、名称：1AL(原有配电箱) 2、型号：餐厅区域照明配电箱 3、规格：原有配电箱,进线断路器及进线电缆均不变,仅调整出线回路 4、其他：具体详见图纸、图集、答疑、招标文件、政府相关文件、规范等其它资料 | 台 |  | 1.000 | 476.51 | 476.51 | 74.90
2 | 030404017002 | 配电箱 |  | 1、名称：1AL-CF(原有配电箱) 2、型号：厨房区域照明配电箱 3、规格：原有配电箱,进线断路器及进线电缆均不变,仅调整出线回路 4、其他：具体详见图纸、图集、答疑、招标文件、政府相关文件、规范等其它资料 | 台 |  | 1.000 | 458.81 | 458.81 | 74.90
3 | 030404017003 | 配电箱 |  | 1、名称：1AP(原有配电箱) 2、型号：餐厅区域动力配电箱 3、规格：原有配电箱,进线断路器及进线电缆均不变,仅调整出线回路 4、其他：具体详见图纸、图集、答疑、招标文件、政府相关文件、规范等其它资料 | 台 |  | 1.000 | 401.29 | 401.29 | 74.90
测评合格编号:2021JS-02【新点造价软件V10.0安徽版】
E.1 分部分项工程量清单计价表
工程名称：汪溪智能制造产业园食堂安装工程 | [5 empty] | 标段： |  |  |  |  | 第2页 共26页
序号 | 项目编码 | 项目名称 |  | 项目特征描述 | 计量 单位 |  | 工程量 | 金额（元）
[8 empty] | 综合单价 | 合价 | 其中
[10 empty] | 定额 人工费 |  | 定额 机械费 | 暂估价
4 | 030404017004 | 配电箱 |  | 1、名称：1AP-CF(原有配电箱) 2、型号：厨房动力配电箱 3、规格：1)原有配电箱进线断路器与进线电缆均改变,原厨房配电预留负荷不满足此次用电设计。2)配电箱安装位置与出线回路调整 4、其他：具体详见图纸、图集、答疑、招标文件、政府相关文件、规范等其它资料 | 台 |  | 1.000 | 2570.62 | 2570.62 | 96.32
5 | 030404017005 | 配电箱 |  | 1、名称：1ALE(原有配电箱) 2、型号：应急照明双电源配电箱 3、规格：原有配电箱,进线断路器及进线电缆均不变,仅调整集中电源出线断路器 4、其他：具体详见图纸、图集、答疑、招标文件、政府相关文件、规范等其它资料 | 台 |  | 2.000 | 330.49 | 660.98 | 149.80
6 | 030404017006 | 配电箱 |  | 1、名称：1AP1-CF(新增) 2、型号：厨房动力配电箱 3、规格：新增配电箱 4、其他：具体详见图纸、图集、答疑、招标文件、政府相关文件、规范等其它资料 | 台 |  | 1.000 | 3331.72 | 3331.72 | 96.32
测评合格编号:2021JS-02【新点造价软件V10.0安徽版】
E.1 分部分项工程量清单计价表
工程名称：汪溪智能制造产业园食堂安装工程 | [5 empty] | 标段： |  |  |  |  | 第3页 共26页
序号 | 项目编码 | 项目名称 |  | 项目特征描述 | 计量 单位 |  | 工程量 | 金额（元）
[8 empty] | 综合单价 | 合价 | 其中
[10 empty] | 定额 人工费 |  | 定额 机械费 | 暂估价
7 | 030404017007 | 配电箱 |  | 1、名称：1AP2-CF(新增) 2、型号：厨房动力配电箱 3、规格：新增配电箱 4、其他：具体详见图纸、图集、答疑、招标文件、政府相关文件、规范等其它资料 | 台 |  | 1.000 | 2783.02 | 2783.02 | 96.32
8 | 030404017008 | 配电箱 |  | 1、名称：1AP3-CF(新增) 2、型号：厨房动力配电箱 3、规格：新增配电箱 4、其他：具体详见图纸、图集、答疑、招标文件、政府相关文件、规范等其它资料 | 台 |  | 1.000 | 2446.72 | 2446.72 | 96.32
9 | 030404017009 | 配电箱 |  | 1、名称：1AP4-CF(新增) 2、型号：厨房动力配电箱 3、规格：新增配电箱 4、其他：具体详见图纸、图集、答疑、招标文件、政府相关文件、规范等其它资料 | 台 |  | 1.000 | 2446.72 | 2446.72 | 96.32
10 | 030404017010 | 配电箱 |  | 1、名称：1AP5-CF(新增) 2、型号：厨房动力配电箱 3、规格：新增配电箱 4、其他：具体详见图纸、图集、答疑、招标文件、政府相关文件、规范等其它资料 | 台 |  | 1.000 | 2690.10 | 2690.10 | 96.32
测评合格编号:2021JS-02【新点造价软件V10.0安徽版】
E.1 分部分项工程量清单计价表
工程名称：汪溪智能制造产业园食堂安装工程 | [5 empty] | 标段： |  |  |  |  | 第4页 共26页
序号 | 项目编码 | 项目名称 |  | 项目特征描述 | 计量 单位 |  | 工程量 | 金额（元）
[8 empty] | 综合单价 | 合价 | 其中
[10 empty] | 定额 人工费 |  | 定额 机械费 | 暂估价
11 | 030404017011 | 配电箱 |  | 1、名称：1AP6-CF(新增) 2、型号：厨房动力配电箱 3、规格：新增配电箱 4、其他：具体详见图纸、图集、答疑、招标文件、政府相关文件、规范等其它资料 | 台 |  | 1.000 | 3092.77 | 3092.77 | 96.32
12 | 030404017012 | 配电箱 |  | 1、名称：厨房设备终端配电箱 2、型号：厨房设备配电箱 3、其他：具体详见图纸、图集、答疑、招标文件、政府相关文件、规范等其它资料 | 台 |  | 14.000 | 254.28 | 3559.92 | 699.72
13 | 030404017013 | 配电箱 |  | 1、名称：厨房风机控制箱 2、型号：厨房设备配电箱 3、其他：具体详见图纸、图集、答疑、招标文件、政府相关文件、规范等其它资料 | 台 |  | 4.000 | 1423.46 | 5693.84 | 299.60
|  | 分部小计 | [6 empty] | 30613.02
| 1-2 | 配管，配线 | [6 empty] | 202019.98
14 | 030411003001 | 桥架 |  | 1、名称：金属桥架 2、型号：200*100 3、规格：非消防强电金属桥架 4、其他：包含盖板、连接片、铜带等附件 | m |  | 21.060 | 97.27 | 2048.51 | 272.73 |  | 22.96
15 | 030411003002 | 桥架 |  | 1、名称：金属桥架 2、型号：300*150 3、规格：非消防强电金属桥架 4、其他：包含盖板、连接片、铜带等附件 | m |  | 31.680 | 135.04 | 4278.07 | 656.41 |  | 54.81
测评合格编号:2021JS-02【新点造价软件V10.0安徽版】
E.1 分部分项工程量清单计价表
工程名称：汪溪智能制造产业园食堂安装工程 | [5 empty] | 标段： |  |  |  |  | 第5页 共26页
序号 | 项目编码 | 项目名称 |  | 项目特征描述 | 计量 单位 |  | 工程量 | 金额（元）
[8 empty] | 综合单价 | 合价 | 其中
[10 empty] | 定额 人工费 |  | 定额 机械费 | 暂估价
16 | 030411003003 | 桥架 |  | 1.名称：金属桥架 2.型号：400*200 3.规格：非消防强电金属桥架 4.其他：包含盖板、连接片、铜带等附件 | m |  | 7.400 | 190.46 | 1409.40 | 153.33 |  | 12.80
17 | 030413001001 | 铁构件 |  | 1、名称：电缆桥架支撑架 制作；安装 2、材质：角钢 | t |  | 0.060 | 16141.93 | 968.52 | 286.92 |  | 40.81
18 | 030411001001 | 配管 |  | 1、名称：电气配管 2、材质：薄壁紧定式钢管 3、规格：JDG20 4、配置要求：明敷或暗敷 | m |  | 1953.800 | 22.27 | 43511.13 | 5392.49
19 | 030411001002 | 配管 |  | 1、名称：电气配管 2、材质：焊接钢管 3、规格：SC20 4、配置要求：明敷或暗敷 | m |  | 635.200 | 14.91 | 9470.83 | 2407.41
20 | 030411001003 | 配管 |  | 1、名称：电气配管 2、材质：焊接钢管 3、规格：SC25 4、配置要求：明敷或暗敷 | m |  | 129.600 | 20.08 | 2602.37 | 585.79
21 | 030411001004 | 配管 |  | 1、名称：电气配管 2、材质：焊接钢管 3、规格：SC32 4、配置要求：明敷或暗敷 | m |  | 76.910 | 25.34 | 1948.90 | 347.63
22 | 030411001005 | 配管 |  | 1、名称：电气配管 2、材质：焊接钢管 3、规格：SC40 4、配置要求：明敷或暗敷 | m |  | 58.560 | 32.86 | 1924.28 | 436.27
23 | 030411001006 | 配管 |  | 1、名称：电气配管 2、材质：焊接钢管 3、规格：SC50 4、配置要求：明敷或暗敷 | m |  | 19.850 | 42.50 | 843.63 | 164.76 |  | 1.79
测评合格编号:2021JS-02【新点造价软件V10.0安徽版】
E.1 分部分项工程量清单计价表
工程名称：汪溪智能制造产业园食堂安装工程 | [5 empty] | 标段： |  |  |  |  | 第6页 共26页
序号 | 项目编码 | 项目名称 |  | 项目特征描述 | 计量 单位 |  | 工程量 | 金额（元）
[8 empty] | 综合单价 | 合价 | 其中
[10 empty] | 定额 人工费 |  | 定额 机械费 | 暂估价
24 | 030411001007 | 配管 |  | 1、名称：电气配管 2、材质：焊接钢管 3、规格：SC80 4、配置要求：明敷或暗敷 | m |  | 23.960 | 70.08 | 1679.12 | 359.16 |  | 4.79
25 | 030411001008 | 配管 |  | 1、名称：电气配管 2、材质：金属软管 3、规格：20 4、配置要求：吊顶内暗敷 | m |  | 117.600 | 16.39 | 1927.46 | 403.37
26 | WB030906012001 | 防火涂料 |  | 1、名称：防火涂料 2、类别：吊顶内及明敷金属线管刷防火涂料 | m2 |  | 33.500 | 19.00 | 636.50 | 144.05 |  | 15.08
27 | 030411004001 | 配线 |  | 1、名称：电气配线 2、型号：WDZ-BYJ-2.5mm2铜芯线 | m |  | 5567.280 | 4.40 | 24496.03 | 3173.35
28 | 030411004002 | 配线 |  | 1、名称：电气配线 2、型号：WDZN-BYJ-2.5mm2铜芯线 | m |  | 150.600 | 4.44 | 668.66 | 85.84
29 | 030411004003 | 配线 |  | 1、名称：电气配线 2、型号：WDZ-BYJ-4mm2铜芯线 | m |  | 1306.480 | 5.46 | 7133.38 | 509.53
30 | 030411004004 | 配线 |  | 1、名称：电气配线 2、型号：WDZ-BYJ-6mm2铜芯线 | m |  | 186.370 | 7.83 | 1459.28 | 72.68
31 | 030411004005 | 配线 |  | 1、名称：电气配线 2、型号：WDZ-BYJ-10mm2铜芯线 | m |  | 170.800 | 9.86 | 1684.09 | 97.36
32 | 030411004006 | 配线 |  | 1、名称：电气配线 2、型号：RVVP-4*1.0mm2铜芯线 3、规格：空调温控器控制线，图纸未明确暂按此规格计入 | m |  | 454.800 | 6.00 | 2728.80 | 259.24
测评合格编号:2021JS-02【新点造价软件V10.0安徽版】
E.1 分部分项工程量清单计价表
工程名称：汪溪智能制造产业园食堂安装工程 | [5 empty] | 标段： |  |  |  |  | 第7页 共26页
序号 | 项目编码 | 项目名称 |  | 项目特征描述 | 计量 单位 |  | 工程量 | 金额（元）
[8 empty] | 综合单价 | 合价 | 其中
[10 empty] | 定额 人工费 |  | 定额 机械费 | 暂估价
33 | 030408001001 | 电力电缆 |  | 1、名称：电缆敷设 2、型号：WDZ-YJY-5*4mm2 3、材质：铜芯电缆 4、其他：具体详见图纸、图集、答疑、招标文件、政府相关文件、规范等其它资料 | m |  | 106.590 | 30.54 | 3255.26 | 208.92 |  | 112.99
34 | 030408001002 | 电力电缆 |  | 1、名称：电缆敷设 2、型号：WDZ-YJY-5*2.5mm2 3、材质：铜芯电缆 4、其他：具体详见图纸、图集、答疑、招标文件、政府相关文件、规范等其它资料 | m |  | 413.450 | 17.10 | 7070.00 | 810.36 |  | 438.26
35 | 030408001003 | 电力电缆 |  | 1、名称：电缆敷设 2、型号：WDZ-YJY-5*6mm2 3、材质：铜芯电缆 4、其他：具体详见图纸、图集、答疑、招标文件、政府相关文件、规范等其它资料 | m |  | 31.570 | 32.29 | 1019.40 | 61.88 |  | 33.46
36 | 030408001004 | 电力电缆 |  | 1、名称：电缆敷设 2、型号：WDZ-YJY-5*10mm2 3、材质：铜芯电缆 4、其他：具体详见图纸、图集、答疑、招标文件、政府相关文件、规范等其它资料 | m |  | 19.800 | 50.16 | 993.17 | 38.81 |  | 20.99
测评合格编号:2021JS-02【新点造价软件V10.0安徽版】
E.1 分部分项工程量清单计价表
工程名称：汪溪智能制造产业园食堂安装工程 | [5 empty] | 标段： |  |  |  |  | 第8页 共26页
序号 | 项目编码 | 项目名称 |  | 项目特征描述 | 计量 单位 |  | 工程量 | 金额（元）
[8 empty] | 综合单价 | 合价 | 其中
[10 empty] | 定额 人工费 |  | 定额 机械费 | 暂估价
37 | 030408001005 | 电力电缆 |  | 1、名称：电缆敷设 2、型号：WDZ-YJY-5*16mm2 3、材质：铜芯电缆 4、其他：具体详见图纸、图集、答疑、招标文件、政府相关文件、规范等其它资料 | m |  | 36.790 | 77.82 | 2863.00 | 93.45 |  | 39.00
38 | 030408001006 | 电力电缆 |  | 1、名称：电缆敷设 2、型号：WDZ-YJY-4*25+1*16mm2 3、材质：铜芯电缆 4、其他：具体详见图纸、图集、答疑、招标文件、政府相关文件、规范等其它资料 | m |  | 87.560 | 111.52 | 9764.69 | 307.34 |  | 92.81
39 | 030408001007 | 电力电缆 |  | 1、名称：电缆敷设 2、型号：WDZ-YJY-4*50+1*25mm2 3、材质：铜芯电缆 4、其他：具体详见图纸、图集、答疑、招标文件、政府相关文件、规范等其它资料 | m |  | 51.420 | 210.29 | 10813.11 | 228.82 |  | 54.51
40 | 030408001008 | 电力电缆 |  | 1、名称：电缆敷设 2、型号：WDZ-YJY-4*70+1*35mm2 3、材质：铜芯电缆 4、其他：具体详见图纸、图集、答疑、招标文件、政府相关文件、规范等其它资料 | m |  | 50.570 | 292.19 | 14776.05 | 276.62 |  | 53.60
测评合格编号:2021JS-02【新点造价软件V10.0安徽版】
E.1 分部分项工程量清单计价表
工程名称：汪溪智能制造产业园食堂安装工程 | [5 empty] | 标段： |  |  |  |  | 第9页 共26页
序号 | 项目编码 | 项目名称 |  | 项目特征描述 | 计量 单位 |  | 工程量 | 金额（元）
[8 empty] | 综合单价 | 合价 | 其中
[10 empty] | 定额 人工费 |  | 定额 机械费 | 暂估价
41 | 030408001009 | 电力电缆 |  | 1、名称：电缆敷设 2、型号：WDZ-YJY-4*95+1*50mm2 3、材质：铜芯电缆 4、其他：具体详见图纸、图集、答疑、招标文件、政府相关文件、规范等其它资料 | m |  | 37.290 | 398.19 | 14848.51 | 243.50 |  | 41.39
42 | 030408001010 | 电力电缆 |  | 1、名称：电缆敷设 2、型号：WDZ-YJY-4*120+1*70mm2 3、材质：铜芯电缆 4、其他：具体详见图纸、图集、答疑、招标文件、政府相关文件、规范等其它资料 | m |  | 29.460 | 505.46 | 14890.85 | 192.37 |  | 32.70
43 | 030408002001 | 控制电缆 |  | 1、名称：控制电缆 2、型号：WDZ-KYJY-2*1.5mm2 3、材质：铜芯 4、其他：具体详见图纸、图集、答疑、招标文件、政府相关文件、规范等其它资料 | m |  | 87.420 | 8.92 | 779.79 | 158.23
44 | 030408006001 | 电力电缆头 |  | 1、名称：铜芯电缆头 2、规格：电缆截面(mm2) ≤16 3、电压等级（kV)：1kV以下 | 个 |  | 10.000 | 71.35 | 713.50 | 201.60
45 | 030408006002 | 电力电缆头 |  | 1、名称：铜芯电缆头 2、规格：电缆截面(mm2) ≤35 3、电压等级（kV)：1kV以下 | 个 |  | 4.000 | 98.99 | 395.96 | 134.96
46 | 030408006003 | 电力电缆头 |  | 1、名称：铜芯电缆头 2、规格：电缆截面(mm2) ≤50 3、电压等级（kV)：1kV以下 | 个 |  | 2.000 | 119.39 | 238.78 | 81.20
测评合格编号:2021JS-02【新点造价软件V10.0安徽版】
E.1 分部分项工程量清单计价表
工程名称：汪溪智能制造产业园食堂安装工程 | [5 empty] | 标段： |  |  |  |  | 第10页 共26页
序号 | 项目编码 | 项目名称 |  | 项目特征描述 | 计量 单位 |  | 工程量 | 金额（元）
[8 empty] | 综合单价 | 合价 | 其中
[10 empty] | 定额 人工费 |  | 定额 机械费 | 暂估价
47 | 030408006004 | 电力电缆头 |  | 1、名称：铜芯电缆头 2、规格：电缆截面(mm2) ≤70 3、电压等级（kV)：1kV以下 | 个 |  | 4.000 | 133.18 | 532.72 | 189.28
48 | 030408006005 | 电力电缆头 |  | 1、名称：铜芯电缆头 2、规格：电缆截面(mm2) ≤120 3、电压等级（kV)：1kV以下 | 个 |  | 4.000 | 159.48 | 637.92 | 216.72
49 | 030411006001 | 接线盒 |  | 1、名称：接线盒 2、材质：金属 3、规格：8.6型 | 个 |  | 451.000 | 5.65 | 2548.15 | 1073.38
50 | 030411005001 | 接线箱 |  | 1、名称：厨房设备接线箱 2、材质：金属 | 个 |  | 19.000 | 107.84 | 2048.96 | 1008.14
51 | WB031002009001 | 凿槽、刨沟 |  | 1、名称：电气配管墙体开槽及恢复 | m |  | 220.000 | 10.96 | 2411.20 | 1194.60
|  | 分部小计 | [6 empty] | 202019.98
| 1-3 | 照明灯具，开关插座 | [6 empty] | 38534.25
52 | 030404034001 | 照明开关 |  | 1、名称：单联单控开关 2、型号：220V 10A | 个 |  | 21.000 | 15.37 | 322.77 | 82.32
53 | 030404034002 | 照明开关 |  | 1、名称：双联单控开关 2、型号：220V 10A | 个 |  | 9.000 | 18.35 | 165.15 | 35.28
54 | 030404034003 | 照明开关 |  | 1、名称：三联单控开关 2、型号：220V 10A | 个 |  | 3.000 | 21.68 | 65.04 | 11.76
55 | 030404019001 | 控制开关 |  | 1、名称：空调温控开关 | 个 |  | 27.000 | 115.79 | 3126.33 | 355.32
56 | 030404035001 | 插座 |  | 1、名称：二，三极五孔插座 2、其他：具体详见图纸、图集、答疑、招标文件、政府相关文件、规范等其它资料 | 个 |  | 57.000 | 13.69 | 780.33 | 271.32
测评合格编号:2021JS-02【新点造价软件V10.0安徽版】
E.1 分部分项工程量清单计价表
工程名称：汪溪智能制造产业园食堂安装工程 | [5 empty] | 标段： |  |  |  |  | 第11页 共26页
序号 | 项目编码 | 项目名称 |  | 项目特征描述 | 计量 单位 |  | 工程量 | 金额（元）
[8 empty] | 综合单价 | 合价 | 其中
[10 empty] | 定额 人工费 |  | 定额 机械费 | 暂估价
57 | 030404035002 | 插座 |  | 1、名称：防溅型二，三极五孔插座 2、其他：具体详见图纸、图集、答疑、招标文件、政府相关文件、规范等其它资料 | 个 |  | 2.000 | 19.50 | 39.00 | 9.52
58 | 030404035003 | 插座 |  | 1、名称：空调插座 2、其他：具体详见图纸、图集、答疑、招标文件、政府相关文件、规范等其它资料 | 个 |  | 1.000 | 14.53 | 14.53 | 4.76
59 | 030404035004 | 插座 |  | 1、名称：地面插座 2、其他：具体详见图纸、图集、答疑、招标文件、政府相关文件、规范等其它资料 | 个 |  | 1.000 | 130.08 | 130.08 | 4.76
60 | 030904003001 | 按钮 |  | 1、名称：事故风机现场控制按钮 | 个 |  | 4.000 | 135.68 | 542.72 | 87.92 |  | 0.16
61 | 030412004001 | 装饰灯 |  | 1、名称：筒灯 2、型号：5W 3、其他：具体详见图纸、图集、答疑、招标文件、政府相关文件、规范等其它资料 | 套 |  | 80.000 | 73.22 | 5857.60 | 862.40
62 | 030412004002 | 装饰灯 |  | 1、名称：平板灯 2、型号：48W 3、其他：具体详见图纸、图集、答疑、招标文件、政府相关文件、规范等其它资料 | 套 |  | 108.000 | 112.16 | 12113.28 | 1224.72
测评合格编号:2021JS-02【新点造价软件V10.0安徽版】
E.1 分部分项工程量清单计价表
工程名称：汪溪智能制造产业园食堂安装工程 | [5 empty] | 标段： |  |  |  |  | 第12页 共26页
序号 | 项目编码 | 项目名称 |  | 项目特征描述 | 计量 单位 |  | 工程量 | 金额（元）
[8 empty] | 综合单价 | 合价 | 其中
[10 empty] | 定额 人工费 |  | 定额 机械费 | 暂估价
63 | 030412004003 | 装饰灯 |  | 1.名称：600mm*600mm防爆平板灯 2.型号：60W 3.部位：后厨 4.其他：具体详见图纸、图集、答疑、招标文件、政府相关文件、规范等其它资料 | 套 |  | 53.000 | 156.75 | 8307.75 | 972.02
64 | 030412004004 | 装饰灯 |  | 1、名称：装饰吊灯 2、型号：160W 3、其他：具体详见图纸、图集、答疑、招标文件、政府相关文件、规范等其它资料 | 套 |  | 1.000 | 1624.40 | 1624.40 | 232.12
65 | 030412004005 | 装饰灯 |  | 1、名称：LED灯带 2、型号：10W 3、其他：具体详见图纸、图集、答疑、招标文件、政府相关文件、规范等其它资料 | m |  | 21.600 | 31.84 | 687.74 | 205.63
66 | 030412001001 | 普通灯具 |  | 1、名称：声光控吸顶灯 2、型号：9W 3、其他：具体详见图纸、图集、答疑、招标文件、政府相关文件、规范等其它资料 | 套 |  | 10.000 | 58.79 | 587.90 | 96.60
67 | 030412001002 | 普通灯具 |  | 1、名称：壁灯 2、型号：8W 3、其他：具体详见图纸、图集、答疑、招标文件、政府相关文件、规范等其它资料 | 套 |  | 5.000 | 49.97 | 249.85 | 45.50
68 | 030412001003 | 普通灯具 |  | 1、名称：灭蝇灯 2、型号：30W 3、其他：具体详见图纸、图集、答疑、招标文件、政府相关文件、规范等其它资料 | 套 |  | 10.000 | 126.85 | 1268.50 | 91.00
测评合格编号:2021JS-02【新点造价软件V10.0安徽版】
E.1 分部分项工程量清单计价表
工程名称：汪溪智能制造产业园食堂安装工程 | [5 empty] | 标段： |  |  |  |  | 第13页 共26页
序号 | 项目编码 | 项目名称 |  | 项目特征描述 | 计量 单位 |  | 工程量 | 金额（元）
[8 empty] | 综合单价 | 合价 | 其中
[10 empty] | 定额 人工费 |  | 定额 机械费 | 暂估价
69 | 030412005001 | 荧光灯 |  | 1、名称：双管简式LED灯 2、型号：2*18W 3、其他：具体详见图纸、图集、答疑、招标文件、政府相关文件、规范等其它资料 | 套 |  | 2.000 | 90.85 | 181.70 | 24.64
70 | 030412005002 | 荧光灯 |  | 1、名称：紫外线杀菌灯 2、型号：8W 3、其他：具体详见图纸、图集、答疑、招标文件、政府相关文件、规范等其它资料 | 套 |  | 5.000 | 104.18 | 520.90 | 51.80
71 | 030404033001 | 风扇 |  | 1、名称：卫生间换气扇 2、型号：40W 3、其他：具体详见图纸、图集、答疑、招标文件、政府相关文件、规范等其它资料 | 台 |  | 5.000 | 322.06 | 1610.30 | 164.50
72 | 030904003002 | 按钮 |  | 1、名称：残卫紧急呼叫按钮 | 个 |  | 1.000 | 100.28 | 100.28 | 21.98 |  | 0.04
73 | 030904005001 | 声光报警器 |  | 1、名称：残卫声光报警器 | 个 |  | 1.000 | 238.10 | 238.10 | 28.98
|  | 分部小计 | [6 empty] | 38534.25
| 1-4 | 应急照明 | [6 empty] | 42120.54
74 | 030411001009 | 配管 |  | 1、名称：电气配管 2、材质：薄壁紧定式钢管 3、规格：JDG20 4、配置要求：明敷或暗敷 | m |  | 774.200 | 22.27 | 17241.43 | 2136.79
75 | WB030906012002 | 防火涂料 |  | 1、名称：防火涂料 2、类别：吊顶内及明敷金属线管刷防火涂料 | m2 |  | 9.300 | 19.00 | 176.70 | 39.99 |  | 4.19
76 | 030411004007 | 配线 |  | 1、名称：电气配线 2、型号：WDZN-RYJSP-2*2.5mm2铜芯线 | m |  | 805.200 | 6.92 | 5571.98 | 458.96
77 | WB030904013001 | 智能照明灯/指示灯 |  | 1、名称：安全出口标志灯 2、规格：36V,LED光源,3W,A型 | 套 |  | 6.000 | 148.06 | 888.36 | 129.36
测评合格编号:2021JS-02【新点造价软件V10.0安徽版】
E.1 分部分项工程量清单计价表
工程名称：汪溪智能制造产业园食堂安装工程 | [5 empty] | 标段： |  |  |  |  | 第14页 共26页
序号 | 项目编码 | 项目名称 |  | 项目特征描述 | 计量 单位 |  | 工程量 | 金额（元）
[8 empty] | 综合单价 | 合价 | 其中
[10 empty] | 定额 人工费 |  | 定额 机械费 | 暂估价
78 | WB030904013002 | 智能照明灯/指示灯 |  | 1、名称：疏散出口标志灯 2、规格：36V,LED光源,3W,A型 | 套 |  | 12.000 | 148.06 | 1776.72 | 258.72
79 | WB030904013003 | 智能照明灯/指示灯 |  | 1、名称：楼层标志灯 2、规格：36V,LED光源,3W,A型 | 套 |  | 5.000 | 148.06 | 740.30 | 107.80
80 | WB030904013004 | 智能照明灯/指示灯 |  | 1、名称：多信息复合标志灯具 2、规格：36V,LED光源,3W,A型 | 套 |  | 6.000 | 148.06 | 888.36 | 129.36
81 | WB030904013005 | 智能照明灯/指示灯 |  | 1、名称：吊装双面方向标志灯(单向) 2、规格：36V,LED光源,3W,A型 | 套 |  | 3.000 | 148.06 | 444.18 | 64.68
82 | WB030904013006 | 智能照明灯/指示灯 |  | 1、名称：疏散指示灯 2、规格：36V,LED光源,3W,A型 | 套 |  | 21.000 | 148.06 | 3109.26 | 452.76
83 | WB030904013007 | 智能照明灯/指示灯 |  | 1、名称：应急照明灯 2、规格：36V,LED光源,5W,A型 | 套 |  | 46.000 | 156.11 | 7181.06 | 991.76
84 | WB030904013008 | 智能照明灯/指示灯 |  | 1、名称：应急照明灯(防水型 IP67) 2、规格：36V,LED光源,5W,A型 | 套 |  | 10.000 | 172.20 | 1722.00 | 215.60
85 | 030411006002 | 接线盒 |  | 1、名称：接线盒 2、材质：金属 3、规格：8.6型 | 个 |  | 109.000 | 5.65 | 615.85 | 259.42
86 | 030404017014 | 配电箱 |  | 1、名称：FP-8(原有配电箱) 2、型号：8输出应急照明集中电源箱 3、规格：原有集中电源箱,进线断路器及进线电缆均不变 4、其他：具体详见图纸、图集、答疑、招标文件、政府相关文件、规范等其它资料 | 台 |  | 1.000 | 361.46 | 361.46 | 74.90
87 | WB031002009002 | 凿槽、刨沟 |  | 1、名称：电气配管墙体开槽及恢复 | m |  | 128.000 | 10.96 | 1402.88 | 695.04
|  | 分部小计 | [6 empty] | 42120.54
测评合格编号:2021JS-02【新点造价软件V10.0安徽版】
E.1 分部分项工程量清单计价表
工程名称：汪溪智能制造产业园食堂安装工程 | [5 empty] | 标段： |  |  |  |  | 第15页 共26页
序号 | 项目编码 | 项目名称 |  | 项目特征描述 | 计量 单位 |  | 工程量 | 金额（元）
[8 empty] | 综合单价 | 合价 | 其中
[10 empty] | 定额 人工费 |  | 定额 机械费 | 暂估价
| 二 | 给排水工程 | [6 empty] | 106992.13
| 2-1 | 排水工程 | [6 empty] | 19012.18
88 | 031001006001 | 塑料管 |  | 1、名称：中空壁消音硬聚氯乙烯排水管 2、安装部位：室内 3、介质：污水及废水 4、规格、压力等级：De50 5、连接形式：粘接 6、其他：具体详见图纸、图集、答疑、招标文件、政府相关文件、规范等其它资料 | m |  | 76.620 | 23.60 | 1808.23 | 689.58
89 | 031001006002 | 塑料管 |  | 1、名称：中空壁消音硬聚氯乙烯排水管 2、安装部位：室内 3、介质：污水及废水 4、规格、压力等级：De75 5、连接形式：粘接 6、其他：具体详见图纸、图集、答疑、招标文件、政府相关文件、规范等其它资料 | m |  | 29.470 | 36.73 | 1082.43 | 355.11
90 | 031001006003 | 塑料管 |  | 1、名称：中空壁消音硬聚氯乙烯排水管 2、安装部位：室内 3、介质：污水及废水 4、规格、压力等级：De100 5、连接形式：粘接 6、其他：具体详见图纸、图集、答疑、招标文件、政府相关文件、规范等其它资料 | m |  | 72.560 | 54.52 | 3955.97 | 975.21 |  | 0.73
测评合格编号:2021JS-02【新点造价软件V10.0安徽版】
E.1 分部分项工程量清单计价表
工程名称：汪溪智能制造产业园食堂安装工程 | [5 empty] | 标段： |  |  |  |  | 第16页 共26页
序号 | 项目编码 | 项目名称 |  | 项目特征描述 | 计量 单位 |  | 工程量 | 金额（元）
[8 empty] | 综合单价 | 合价 | 其中
[10 empty] | 定额 人工费 |  | 定额 机械费 | 暂估价
91 | 031001006004 | 塑料管 |  | 1、名称：中空壁消音硬聚氯乙烯排水管 2、安装部位：室内 3、介质：污水及废水 4、规格、压力等级：De160 5、连接形式：粘接 6、其他：具体详见图纸、图集、答疑、招标文件、政府相关文件、规范等其它资料 | m |  | 69.260 | 91.40 | 6330.36 | 1313.17 |  | 96.27
92 | 031002003001 | 套管制作与安装 |  | 1、名称：穿外墙钢套管 2、材质：焊接钢管 3、规格：介质管道DN150 | 个 |  | 6.000 | 90.08 | 540.48 | 245.28 |  | 13.50
93 | 031002003002 | 套管制作与安装 |  | 1、名称：穿外墙钢套管 2、材质：焊接钢管 3、规格：介质管道DN100 | 个 |  | 4.000 | 98.22 | 392.88 | 131.60 |  | 8.12
94 | 040101002001 | 挖沟槽土方 |  | 1、名称：管沟挖填（人工及机械土方综合） 2、土壤类别：建筑垃圾土 3、挖土深度：1米以内 | m3 |  | 93.600 | 52.37 | 4901.83 | 2626.42 |  | 347.26
|  | 分部小计 | [6 empty] | 19012.18
| 2-2 | 给水工程 | [6 empty] | 20755.90
95 | 031001006005 | 塑料管 |  | 1、名称：优质PP-R管 2、安装部位：室内 3、介质：给水 4、规格、压力等级：DN15 5、连接形式：热熔连接 6、其他：具体详见图纸、图集、答疑、招标文件、政府相关文件、规范等其它资料 | m |  | 266.570 | 17.33 | 4619.66 | 1943.30 |  | 5.33
测评合格编号:2021JS-02【新点造价软件V10.0安徽版】
E.1 分部分项工程量清单计价表
工程名称：汪溪智能制造产业园食堂安装工程 | [5 empty] | 标段： |  |  |  |  | 第17页 共26页
序号 | 项目编码 | 项目名称 |  | 项目特征描述 | 计量 单位 |  | 工程量 | 金额（元）
[8 empty] | 综合单价 | 合价 | 其中
[10 empty] | 定额 人工费 |  | 定额 机械费 | 暂估价
96 | 031001006006 | 塑料管 |  | 1、名称：优质PP-R管 2、安装部位：室内 3、介质：给水 4、规格、压力等级：DN20 5、连接形式：热熔连接 6、其他：具体详见图纸、图集、答疑、招标文件、政府相关文件、规范等其它资料 | m |  | 55.240 | 20.65 | 1140.71 | 402.70 |  | 1.10
97 | 031001006007 | 塑料管 |  | 1、名称：优质PP-R管 2、安装部位：室内 3、介质：给水 4、规格、压力等级：DN25 5、连接形式：热熔连接 6、其他：具体详见图纸、图集、答疑、招标文件、政府相关文件、规范等其它资料 | m |  | 104.370 | 24.76 | 2584.20 | 846.44 |  | 2.09
98 | 031001006008 | 塑料管 |  | 1、名称：优质PP-R管 2、安装部位：室内 3、介质：给水 4、规格、压力等级：DN32 5、连接形式：热熔连接 6、其他：具体详见图纸、图集、答疑、招标文件、政府相关文件、规范等其它资料 | m |  | 65.720 | 30.62 | 2012.35 | 575.05 |  | 1.31
测评合格编号:2021JS-02【新点造价软件V10.0安徽版】
E.1 分部分项工程量清单计价表
工程名称：汪溪智能制造产业园食堂安装工程 | [5 empty] | 标段： |  |  |  |  | 第18页 共26页
序号 | 项目编码 | 项目名称 |  | 项目特征描述 | 计量 单位 |  | 工程量 | 金额（元）
[8 empty] | 综合单价 | 合价 | 其中
[10 empty] | 定额 人工费 |  | 定额 机械费 | 暂估价
99 | 031001006009 | 塑料管 |  | 1、名称：优质PP-R管 2、安装部位：室内 3、介质：给水 4、规格、压力等级：DN40 5、连接形式：热熔连接 6、其他：具体详见图纸、图集、答疑、招标文件、政府相关文件、规范等其它资料 | m |  | 7.500 | 39.33 | 294.98 | 73.73 |  | 0.15
100 | 031001006010 | 塑料管 |  | 1、名称：优质PP-R管 2、安装部位：室内 3、介质：给水 4、规格、压力等级：DN50 5、连接形式：热熔连接 6、其他：具体详见图纸、图集、答疑、招标文件、政府相关文件、规范等其它资料 | m |  | 59.170 | 56.34 | 3333.64 | 677.50 |  | 1.78
101 | 031001006011 | 塑料管 |  | 1、名称：优质PP-R管 2、安装部位：室内 3、介质：给水 4、规格、压力等级：DN65 5、连接形式：热熔连接 6、其他：具体详见图纸、图集、答疑、招标文件、政府相关文件、规范等其它资料 | m |  | 28.430 | 78.64 | 2235.74 | 355.38 |  | 0.85
测评合格编号:2021JS-02【新点造价软件V10.0安徽版】
E.1 分部分项工程量清单计价表
工程名称：汪溪智能制造产业园食堂安装工程 | [5 empty] | 标段： |  |  |  |  | 第19页 共26页
序号 | 项目编码 | 项目名称 |  | 项目特征描述 | 计量 单位 |  | 工程量 | 金额（元）
[8 empty] | 综合单价 | 合价 | 其中
[10 empty] | 定额 人工费 |  | 定额 机械费 | 暂估价
102 | 031003005001 | 塑料阀门 |  | 1、类型：截止阀 2、材质：PPR 3、规格、压力等级：DN15 4、连接形式：电熔连接 5、其他：具体详见图纸、图集、答疑、招标文件、政府相关文件、规范等其它资料 | 个 |  | 36.000 | 11.96 | 430.56 | 100.80
103 | 031003005002 | 塑料阀门 |  | 1、类型：截止阀 2、材质：PPR 3、规格、压力等级：DN20 4、连接形式：电熔连接 5、其他：具体详见图纸、图集、答疑、招标文件、政府相关文件、规范等其它资料 | 个 |  | 3.000 | 15.81 | 47.43 | 10.92
104 | 031003005003 | 塑料阀门 |  | 1、类型：截止阀 2、材质：PPR 3、规格、压力等级：DN25 4、连接形式：电熔连接 5、其他：具体详见图纸、图集、答疑、招标文件、政府相关文件、规范等其它资料 | 个 |  | 1.000 | 22.16 | 22.16 | 4.34
105 | 031003005004 | 塑料阀门 |  | 1、类型：截止阀 2、材质：PPR 3、规格、压力等级：DN32 4、连接形式：电熔连接 5、其他：具体详见图纸、图集、答疑、招标文件、政府相关文件、规范等其它资料 | 个 |  | 3.000 | 31.26 | 93.78 | 17.22
测评合格编号:2021JS-02【新点造价软件V10.0安徽版】
E.1 分部分项工程量清单计价表
工程名称：汪溪智能制造产业园食堂安装工程 | [5 empty] | 标段： |  |  |  |  | 第20页 共26页
序号 | 项目编码 | 项目名称 |  | 项目特征描述 | 计量 单位 |  | 工程量 | 金额（元）
[8 empty] | 综合单价 | 合价 | 其中
[10 empty] | 定额 人工费 |  | 定额 机械费 | 暂估价
106 | 031003005005 | 塑料阀门 |  | 1、类型：截止阀 2、材质：PPR 3、规格、压力等级：DN40 4、连接形式：电熔连接 5、其他：具体详见图纸、图集、答疑、招标文件、政府相关文件、规范等其它资料 | 个 |  | 1.000 | 42.40 | 42.40 | 7.98
107 | 031003005006 | 塑料阀门 |  | 1、类型：闸阀 2、材质：PPR 3、规格、压力等级：DN65 4、连接形式：电熔连接 5、其他：具体详见图纸、图集、答疑、招标文件、政府相关文件、规范等其它资料 | 个 |  | 1.000 | 80.43 | 80.43 | 11.48
108 | 031002001001 | 管道支吊架制作与安装 |  | 1、材质：角钢 2、管架形式：管道支吊架 | kg |  | 115.000 | 12.48 | 1435.20 | 495.65 |  | 177.10
109 | WB031002009003 | 凿槽、刨沟 |  | 1、名称：给水管墙体开槽及恢复 | m |  | 186.000 | 12.81 | 2382.66 | 1261.08
|  | 分部小计 | [6 empty] | 20755.90
| 2-3 | 热水工程 | [6 empty] | 47380.20
110 | 031001003001 | 不锈钢管 |  | 1、名称：薄壁不锈钢管 2、安装部位：室内 3、介质：热水 4、规格、压力等级：DN15 5、连接形式：环压连接 6、其他：具体详见图纸、图集、答疑、招标文件、政府相关文件、规范等其它资料 | m |  | 127.140 | 31.63 | 4021.44 | 1019.66 |  | 22.89
测评合格编号:2021JS-02【新点造价软件V10.0安徽版】
E.1 分部分项工程量清单计价表
工程名称：汪溪智能制造产业园食堂安装工程 | [5 empty] | 标段： |  |  |  |  | 第21页 共26页
序号 | 项目编码 | 项目名称 |  | 项目特征描述 | 计量 单位 |  | 工程量 | 金额（元）
[8 empty] | 综合单价 | 合价 | 其中
[10 empty] | 定额 人工费 |  | 定额 机械费 | 暂估价
111 | 031001003002 | 不锈钢管 |  | 1、名称：薄壁不锈钢管 2、安装部位：室内 3、介质：热水 4、规格、压力等级：DN20 5、连接形式：环压连接 6、其他：具体详见图纸、图集、答疑、招标文件、政府相关文件、规范等其它资料 | m |  | 13.620 | 45.85 | 624.48 | 119.99 |  | 2.59
112 | 031001003003 | 不锈钢管 |  | 1、名称：薄壁不锈钢管 2、安装部位：室内 3、介质：热水 4、规格、压力等级：DN25 5、连接形式：环压连接 6、其他：具体详见图纸、图集、答疑、招标文件、政府相关文件、规范等其它资料 | m |  | 10.280 | 54.03 | 555.43 | 98.17 |  | 2.67
113 | 031001003004 | 不锈钢管 |  | 1、名称：薄壁不锈钢管 2、安装部位：室内 3、介质：热水 4、规格、压力等级：DN32 5、连接形式：环压连接 6、其他：具体详见图纸、图集、答疑、招标文件、政府相关文件、规范等其它资料 | m |  | 114.350 | 65.68 | 7510.51 | 1140.07 |  | 37.74
测评合格编号:2021JS-02【新点造价软件V10.0安徽版】
E.1 分部分项工程量清单计价表
工程名称：汪溪智能制造产业园食堂安装工程 | [5 empty] | 标段： |  |  |  |  | 第22页 共26页
序号 | 项目编码 | 项目名称 |  | 项目特征描述 | 计量 单位 |  | 工程量 | 金额（元）
[8 empty] | 综合单价 | 合价 | 其中
[10 empty] | 定额 人工费 |  | 定额 机械费 | 暂估价
114 | 031001003005 | 不锈钢管 |  | 1、名称：薄壁不锈钢管 2、安装部位：室内 3、介质：热水 4、规格、压力等级：DN40 5、连接形式：环压连接 6、其他：具体详见图纸、图集、答疑、招标文件、政府相关文件、规范等其它资料 | m |  | 12.580 | 92.63 | 1165.29 | 136.37 |  | 5.03
115 | 031001003006 | 不锈钢管 |  | 1、名称：薄壁不锈钢管 2、安装部位：室内 3、介质：热水 4、规格、压力等级：DN50 5、连接形式：环压连接 6、其他：具体详见图纸、图集、答疑、招标文件、政府相关文件、规范等其它资料 | m |  | 94.270 | 111.44 | 10505.45 | 1098.25 |  | 63.16
116 | 031003001001 | 螺纹阀门 |  | 1、类型：截止阀 2、材质：不锈钢 3、规格、压力等级：DN15 4、其他：具体详见图纸、图集、答疑、招标文件、政府相关文件、规范等其它资料 | 个 |  | 19.000 | 32.78 | 622.82 | 122.36 |  | 20.71
117 | 031003001002 | 螺纹阀门 |  | 1、类型：截止阀 2、材质：不锈钢 3、规格、压力等级：DN20 4、其他：具体详见图纸、图集、答疑、招标文件、政府相关文件、规范等其它资料 | 个 |  | 2.000 | 45.11 | 90.22 | 14.56 |  | 2.50
测评合格编号:2021JS-02【新点造价软件V10.0安徽版】
E.1 分部分项工程量清单计价表
工程名称：汪溪智能制造产业园食堂安装工程 | [5 empty] | 标段： |  |  |  |  | 第23页 共26页
序号 | 项目编码 | 项目名称 |  | 项目特征描述 | 计量 单位 |  | 工程量 | 金额（元）
[8 empty] | 综合单价 | 合价 | 其中
[10 empty] | 定额 人工费 |  | 定额 机械费 | 暂估价
118 | 031003001003 | 螺纹阀门 |  | 1、类型：截止阀 2、材质：不锈钢 3、规格、压力等级：DN25 4、其他：具体详见图纸、图集、答疑、招标文件、政府相关文件、规范等其它资料 | 个 |  | 1.000 | 57.26 | 57.26 | 7.98 |  | 1.56
119 | 031003001004 | 螺纹阀门 |  | 1、类型：截止阀 2、材质：不锈钢 3、规格、压力等级：DN32 4、其他：具体详见图纸、图集、答疑、招标文件、政府相关文件、规范等其它资料 | 个 |  | 2.000 | 78.54 | 157.08 | 20.16 |  | 4.14
120 | 031003001005 | 螺纹阀门 |  | 1、类型：截止阀 2、材质：不锈钢 3、规格、压力等级：DN50 4、其他：具体详见图纸、图集、答疑、招标文件、政府相关文件、规范等其它资料 | 个 |  | 1.000 | 157.07 | 157.07 | 19.46 |  | 3.22
121 | 031002001002 | 管道支吊架制作与安装 |  | 1、材质：角钢 2、管架形式：管道支吊架 | kg |  | 92.000 | 12.48 | 1148.16 | 396.52 |  | 141.68
122 | WB031002009004 | 凿槽、刨沟 |  | 1、名称：热水管墙体开槽及恢复 | m |  | 85.000 | 12.81 | 1088.85 | 576.30
123 | 031006005001 | 太阳能集热装置 |  | 1、类型：承压式太阳能热水器 2、规格、型号：V=160L,N=1.5KW,M=300KG 3、其他：具体详见图纸、图集、答疑、招标文件、政府相关文件、规范等其它资料 | 台 |  | 2.000 | 6082.82 | 12165.64 | 241.08 |  | 202.56
测评合格编号:2021JS-02【新点造价软件V10.0安徽版】
E.1 分部分项工程量清单计价表
工程名称：汪溪智能制造产业园食堂安装工程 | [5 empty] | 标段： |  |  |  |  | 第24页 共26页
序号 | 项目编码 | 项目名称 |  | 项目特征描述 | 计量 单位 |  | 工程量 | 金额（元）
[8 empty] | 综合单价 | 合价 | 其中
[10 empty] | 定额 人工费 |  | 定额 机械费 | 暂估价
124 | 031208002001 | 管道绝热 |  | 1、绝热材料品种：耐火等级不低于B1级泡沫橡塑 2、绝热厚度：40mm | m3 |  | 3.270 | 2296.79 | 7510.50 | 1115.66 |  | 253.49
|  | 分部小计 | [6 empty] | 47380.20
| 2-4 | 卫生洁具 | [6 empty] | 19843.85
125 | 031004014001 | 给、排水附（配）件 |  | 1、名称：地漏 2、材质：不锈钢 3、型号、规格：DN50 | 个（组） |  | 9.000 | 32.73 | 294.57 | 97.65
126 | 031004014002 | 给、排水附（配）件 |  | 1、名称：地漏 2、材质：不锈钢 3、型号、规格：DN100 | 个（组） |  | 6.000 | 73.85 | 443.10 | 147.48
127 | 031004014003 | 给、排水附（配）件 |  | 1、名称：网框式地漏 2、材质：不锈钢 3、型号、规格：DN150 | 个（组） |  | 7.000 | 124.61 | 872.27 | 271.67
128 | 031004014004 | 给、排水附（配）件 |  | 1、名称：清扫口 2、材质：不锈钢 3、型号、规格：DN100 | 个（组） |  | 3.000 | 40.09 | 120.27 | 19.20
129 | 031004014005 | 给、排水附（配）件 |  | 1、名称：清扫口 2、材质：不锈钢 3、型号、规格：DN150 | 个（组） |  | 1.000 | 55.99 | 55.99 | 8.19
130 | 031004006001 | 大便器 |  | 1、类型：蹲式大便器 2、材质：陶瓷 3、附件名称、数量：冲洗阀及其它配件 4、其他：具体详见图纸、图集、答疑、招标文件、政府相关文件、规范等其它资料 | 组 |  | 12.000 | 456.73 | 5480.76 | 420.00
测评合格编号:2021JS-02【新点造价软件V10.0安徽版】
E.1 分部分项工程量清单计价表
工程名称：汪溪智能制造产业园食堂安装工程 | [5 empty] | 标段： |  |  |  |  | 第25页 共26页
序号 | 项目编码 | 项目名称 |  | 项目特征描述 | 计量 单位 |  | 工程量 | 金额（元）
[8 empty] | 综合单价 | 合价 | 其中
[10 empty] | 定额 人工费 |  | 定额 机械费 | 暂估价
131 | 031004006002 | 大便器 |  | 1、类型：残卫坐式大便器 2、材质：陶瓷 3、附件名称、数量：冲洗阀及其它配件 4、其他：具体详见图纸、图集、答疑、招标文件、政府相关文件、规范等其它资料 | 组 |  | 1.000 | 834.36 | 834.36 | 42.25
132 | 031004007001 | 小便器 |  | 1、类型：感应式小便斗 2、材质：陶瓷 3、附件名称、数量：感应阀及其它配件 4、其他：具体详见图纸、图集、答疑、招标文件、政府相关文件、规范等其它资料 | 组 |  | 4.000 | 843.42 | 3373.68 | 93.48
133 | 031004003001 | 洗脸盆 |  | 1、类型：感应式洗脸盆 2、材质：陶瓷 3、附件名称、数量：水龙头及其它配件 4、其他：具体详见图纸、图集、答疑、招标文件、政府相关文件、规范等其它资料 | 组 |  | 7.000 | 965.15 | 6756.05 | 257.04
134 | 031004003002 | 洗脸盆 |  | 1、类型：残卫感应式洗脸盆 2、材质：陶瓷 3、附件名称、数量：水龙头及其它配件 4、其他：具体详见图纸、图集、答疑、招标文件、政府相关文件、规范等其它资料 | 组 |  | 1.000 | 996.44 | 996.44 | 36.72
测评合格编号:2021JS-02【新点造价软件V10.0安徽版】
E.1 分部分项工程量清单计价表
工程名称：汪溪智能制造产业园食堂安装工程 | [5 empty] | 标段： |  |  |  |  | 第26页 共26页
序号 | 项目编码 | 项目名称 |  | 项目特征描述 | 计量 单位 |  | 工程量 | 金额（元）
[8 empty] | 综合单价 | 合价 | 其中
[10 empty] | 定额 人工费 |  | 定额 机械费 | 暂估价
135 | 031004010001 | 淋浴器 |  | 1、类型：双管冷热水混合淋浴龙头 2、材质、规格：不锈钢 DN15 3、组装形式：冷热水混合 4、其他：具体详见图纸、图集、答疑、招标文件、政府相关文件、规范等其它资料 | 套 |  | 2.000 | 308.18 | 616.36 | 22.70
|  | 分部小计 | [6 empty] | 19843.85
| 三 | 其他 | [6 empty] | 39422.05
136 | 031001002001 | 现有设备管道改造 |  | 1、现有空调、通风、消防管道等，为满足使用要求需改线、设备移位，拆除原有，新增部分管道等一切费用 2、各施工单位，自行勘察现场，以项自行报价，结算不予调整 | 项 |  | 1.000 | 30000.00 | 30000.00
137 | 031301017001 | 脚手架搭拆 |  | 1、名称：安装工程脚手架搭拆费 | 项 |  | 1.000 | 3023.93 | 3023.93 | 882.81
138 | 011705001001 | 大型机械设备进出场及安拆 |  | 1.机械设备名称：本项目所用到的所有机械 2.机械设备规格型号：施工单位自行考虑，按项报价 | 项 |  | 1.000 | 6398.12 | 6398.12 | 1680.00 |  | 2975.02
|  | 分部小计 | [6 empty] | 39422.05
测评合格编号:2021JS-02【新点造价软件V10.0安徽版】

## 4.3 附录F 措施项目清单计价表
附录F 措施项目清单与计价表
工程名称：汪溪智能制造产业园食堂安装工程 |  |  |  | 标段： |  |  | 第1页 共1页
序号 | 项目编码 |  | 项目名称 |  | 计算基础 | 费率（%） |  | 金额（元）
1 | JC-01 |  | 夜间施工增加费 |  | 59518.94 | 0.500 |  | 297.59
2 | JC-02 |  | 二次搬运费 |  | 59518.94 | 1.000 |  | 595.19
3 | JC-03 |  | 冬雨季施工增加费 |  | 59518.94 | 0.800 |  | 476.15
4 | JC-04 |  | 已完工程及设备保护费 |  | 59518.94 | 0.100 |  | 59.52
5 | JC-05 |  | 工程定位复测费 |  | 59518.94 | 1.000 |  | 595.19
6 | JC-06 |  | 非夜间施工照明费 |  | 59518.94 | 0.400 |  | 238.08
7 | JC-07 |  | 临时保护设施费 |  | 59518.94 | 0.200 |  | 119.04
8 | JC-08 |  | 赶工措施费 |  | 59518.94 | 2.200 |  | 1309.42
合 计 | [7 empty] | 3690.18
测评合格编号:2021JS-02【新点造价软件V10.0安徽版】

## 4.4 附录G 不可竞争项目清单与计价表
附录G 不可竞争项目清单与计价表
工程名称：汪溪智能制造产业园食堂安装工程 |  |  |  | 标段： |  |  | 第1页 共1页
序号 | 项目编码 |  | 项目名称 |  | 计算基数 | 费率（%） |  | 金额（元）
1 | JF-01 |  | 环境保护费 |  | 59518.94 | 3.280 |  | 1952.22
2 | JF-02 |  | 文明施工费 |  | 59518.94 | 5.120 |  | 3047.37
3 | JF-03 |  | 安全施工费 |  | 59518.94 | 4.130 |  | 2458.13
4 | JF-04 |  | 临时设施费 |  | 59518.94 | 8.100 |  | 4821.03
5 | JF-05 |  | 环境保护税 |  | 0
合 计 | [7 empty] | 12278.75
测评合格编号:2021JS-02【新点造价软件V10.0安徽版】

## 4.5 H.1 其他项目清单与计价汇总表
H.1 其他项目清单与计价汇总表
工程名称：汪溪智能制造产业园食堂安装工程 |  |  | 标段： |  | 第1页 共1页
序号 | 项目名称 |  |  | 金额(元)
1 | 暂列金额
2 | 专业工程暂估价
3 | 计日工
4 | 总承包服务费
合 计
测评合格编号:2021JS-02【新点造价软件V10.0安徽版】

## 4.6 附录I 税金计价表
附录I 税金计价表
工程名称：汪溪智能制造产业园食堂安装工程 |  |  |  | 标段： |  | 第1页 共1页
序号 | 项目名称 |  | 计算基础 |  | 计算基数 |  | 费率(％) | 金额(元)
1 | 增值税 |  | 分部分项工程费+措施项目费+不可竞争费+其他项目费 |  | 475670.90 |  | 9.000 | 42810.38
合 计 | [7 empty] | 42810.38
测评合格编号:2021JS-02【新点造价软件V10.0安徽版】

## 4.7 辅材一览表
辅材一览表
工程名称：汪溪智能制造产业园食堂安装工程 |  |  |  | 标段： |  |  |  | 第1页 共6页
材料编号 | 材料名称 |  | 单位 |  | 用量 | 单价 | 现行价格 |  | 合价
0103A03B03CB | 镀锌铁丝 φ4.0～2.8 |  | kg |  | 2.379 | 3.570 | 3.570 |  | 8.490
0103A03B15CB | 镀锌铁丝 φ1.2～2.2 |  | kg |  | 26.279 | 3.570 | 3.570 |  | 93.820
0103A03B55CB | 镀锌铁丝 16号 |  | kg |  | 5.000 | 3.570 | 3.570 |  | 17.850
0109A03B11CB | 圆钢 φ10～14 |  | kg |  | 1.580 | 3.400 | 3.400 |  | 5.370
0129A29B45CB | 热轧薄钢板 δ0.5～1.0 |  | kg |  | 13.080 | 3.930 | 3.930 |  | 51.400
0129A31B10CB | 热轧厚钢板 δ12～20 |  | kg |  | 0.673 | 3.200 | 3.200 |  | 2.150
0129A31B12CB | 热轧厚钢板 δ8.0～15 |  | kg |  | 3.229 | 3.200 | 3.200 |  | 10.330
0153A05B55CB | 封铅 含铅65%锡35% |  | kg |  | 8.355 | 22.220 | 22.220 |  | 185.640
0201A07B01CB | 石棉橡胶板 |  | kg |  | 0.070 | 9.400 | 9.400 |  | 0.660
0201A29B01CB | 橡胶板 |  | kg |  | 0.774 | 2.910 | 2.910 |  | 2.250
0203A13B51BW | 橡胶垫 δ2 |  | m2 |  | 1.033 | 19.260 | 19.260 |  | 19.900
0213A07B01BY | 聚四氟乙烯生料带 |  | m |  | 96.512 | 0.130 | 0.130 |  | 12.550
0213A13B53BY | 三色塑料带 20mm×40m |  | m |  | 5.354 | 0.260 | 0.260 |  | 1.390
0213A23B55AX | 自粘性塑料带 20mm×20m |  | 卷 |  | 3.450 | 4.270 | 4.270 |  | 14.730
0219A19B01AV | 塑料圆台 |  | 块 |  | 10.500 | 0.600 | 0.600 |  | 6.300
0227A05B01CB | 白布 |  | kg |  | 13.754 | 6.670 | 6.670 |  | 91.740
0227A23B01CB | 棉纱头 |  | kg |  | 21.559 | 6.000 | 6.000 |  | 129.360
0229A23B01CB | 油麻 |  | kg |  | 30.308 | 6.840 | 6.840 |  | 207.310
0233A01B01BW | 草袋 |  | m2 |  | 6.380 | 2.200 | 2.200 |  | 14.040
0301A03B05C05CD | 半圆头螺钉 M6～8×12～30 |  | 10套 |  | 9.890 | 0.340 | 0.340 |  | 3.360
0301A03B21C11BF | 镀锌螺钉 M2～5×4～50 |  | 个 |  | 10.200 | 0.030 | 0.030 |  | 0.310
0301A03B29C13BF | 镀锌自攻螺钉ST 4～6×10～16 |  | 个 |  | 35.856 | 0.020 | 0.020 |  | 0.720
0301A03B43C17BF | 木螺钉 M2～4×6～65 |  | 个 |  | 139.360 | 0.090 | 0.090 |  | 12.540
0301A03B43C19CE | 木螺钉 M4.5～6×15～100 |  | 10个 |  | 0.306 | 1.370 | 1.370 |  | 0.420
0301A03B43C77CE | 木螺钉 M4×65 |  | 10个 |  | 6.833 | 0.500 | 0.500 |  | 3.420
0301A05B05C03AK | 半圆头镀锌螺栓 M2～5×15～50 |  | 套 |  | 56.160 | 0.090 | 0.090 |  | 5.050
0301A05B05C03CE | 半圆头镀锌螺栓 M2～5×15～50 |  | 10个 |  | 19.552 | 0.900 | 0.900 |  | 17.600
0301A05B47C64AK | 镀锌螺栓 M4×25 |  | 套 |  | 453.440 | 0.120 | 0.120 |  | 54.410
0301A05B73C01CB | 六角螺栓 |  | kg |  | 8.172 | 5.810 | 5.810 |  | 47.480
0301A05B91C44CD | 镀锌六角螺栓带螺母 2平垫1弹垫 M10×100以内 |  | 10套 |  | 1.854 | 4.300 | 4.300 |  | 7.970
0301A05B95C60AK | 六角螺栓带螺母 M12×50 |  | 套 |  | 4.806 | 0.600 | 0.600 |  | 2.880
0301A07B07C13AK | 膨胀螺栓 M6～12×50～120 |  | 套 |  | 109.180 | 0.850 | 0.850 |  | 92.800
0301A07B07C51AK | 膨胀螺栓 M10 |  | 套 |  | 3.060 | 0.250 | 0.250 |  | 0.770
测评合格编号:2021JS-02【新点造价软件V10.0安徽版】
辅材一览表
工程名称：汪溪智能制造产业园食堂安装工程 |  |  |  | 标段： |  |  |  | 第2页 共6页
材料编号 | 材料名称 |  | 单位 |  | 用量 | 单价 | 现行价格 |  | 合价
0301A07B07C51CD | 膨胀螺栓 M10 |  | 10套 |  | 4.741 | 2.500 | 2.500 |  | 11.850
0301A07B07C55AK | 膨胀螺栓 M8 |  | 套 |  | 15.300 | 0.250 | 0.250 |  | 3.830
0301A07B07C71CD | 膨胀螺栓 M6 |  | 10套 |  | 11.629 | 1.700 | 1.700 |  | 19.770
0301A09B03C59CE | 镀锌锁紧螺母 DN15×3 |  | 10个 |  | 57.680 | 3.400 | 3.400 |  | 196.110
0301A09B03C61BF | 镀锌锁紧螺母 DN20×1.5 |  | 个 |  | 261.956 | 0.150 | 0.150 |  | 39.290
0301A09B03C65BF | 镀锌锁紧螺母 DN25×3 |  | 个 |  | 25.946 | 0.600 | 0.600 |  | 15.570
0301A09B03C69BF | 镀锌锁紧螺母 DN40×3 |  | 个 |  | 11.724 | 2.990 | 2.990 |  | 35.050
0301A09B03C71BF | 镀锌锁紧螺母 DN50×3 |  | 个 |  | 3.180 | 5.130 | 5.130 |  | 16.310
0301A09B03C75BF | 镀锌锁紧螺母 DN80×3 |  | 个 |  | 3.838 | 11.110 | 11.110 |  | 42.640
0301A09B05C01CB | 六角螺母 |  | kg |  | 2.999 | 6.490 | 6.490 |  | 19.470
0307A23B61BF | 大便器存水弯 DN100 |  | 个 |  | 13.130 | 9.610 | 9.610 |  | 126.180
0307A37B01BF | 吊盒 |  | 个 |  | 10.200 | 0.850 | 0.850 |  | 8.670
0313A11B53BF | 冲击钻头 φ8 |  | 个 |  | 5.047 | 5.380 | 5.380 |  | 27.150
0313A11B55BF | 冲击钻头 φ12 |  | 个 |  | 0.324 | 6.750 | 6.750 |  | 2.190
0313A11B57BF | 冲击钻头 φ10 |  | 个 |  | 1.876 | 5.980 | 5.980 |  | 11.220
0313A11B59BF | 冲击钻头 φ16 |  | 个 |  | 1.190 | 9.400 | 9.400 |  | 11.190
0313A12B01BF | 磨头 |  | 个 |  | 0.232 | 2.750 | 2.750 |  | 0.640
0313A14B62AT | 尼龙砂轮片 φ500×25×4 |  | 片 |  | 1.159 | 12.820 | 12.820 |  | 14.860
0313A14B99AT | 尼龙砂轮片 φ400 |  | 片 |  | 0.391 | 8.550 | 8.550 |  | 3.340
0313A21B01CB | 低碳钢焊条 |  | kg |  | 9.926 | 6.840 | 6.840 |  | 67.900
0313A34B89AT | 砂轮片 φ100 |  | 片 |  | 0.099 | 1.710 | 1.710 |  | 0.170
0313A34B99AT | 砂轮片 φ400 |  | 片 |  | 0.190 | 8.970 | 8.970 |  | 1.700
0313A39B01AJ | 钢锯条 |  | 条 |  | 100.255 | 0.340 | 0.340 |  | 34.090
0313A42B99AT | 树脂砂轮切割片 φ400 |  | 片 |  | 2.898 | 10.260 | 10.260 |  | 29.730
0313A51B01CB | 焊锡膏 |  | kg |  | 0.474 | 14.530 | 14.530 |  | 6.880
0313A53B01BY | 焊锡丝 |  | m |  | 1.960 | 0.370 | 0.370 |  | 0.730
0313A53B01CB | 焊锡丝 |  | kg |  | 1.760 | 54.100 | 54.100 |  | 95.220
0313A64B01AG | 铁砂布 0～2号 |  | 张 |  | 11.191 | 0.850 | 0.850 |  | 9.510
0313A67B91AT | 合金钢切割片 φ300 |  | 片 |  | 16.094 | 72.650 | 72.650 |  | 1169.230
0313A71B57BF | 合金钢钻头 φ10 |  | 个 |  | 1.986 | 2.800 | 2.800 |  | 5.560
0313A78B01CB | 锡基钎料 |  | kg |  | 16.301 | 54.100 | 54.100 |  | 881.870
0313A89B01BD | 锯条（各种规格） |  | 根 |  | 34.871 | 0.620 | 0.620 |  | 21.620
0313A96B11BF | 钻头 φ6～13 |  | 个 |  | 1.159 | 2.140 | 2.140 |  | 2.480
0315A09B21C01CB | 预埋铁件 |  | kg |  | 3.510 | 3.600 | 3.600 |  | 12.640
测评合格编号:2021JS-02【新点造价软件V10.0安徽版】
辅材一览表
工程名称：汪溪智能制造产业园食堂安装工程 |  |  |  | 标段： |  |  |  | 第3页 共6页
材料编号 | 材料名称 |  | 单位 |  | 用量 | 单价 | 现行价格 |  | 合价
0315A21B19C01BF | 风扇吊钩 |  | 个 |  | 5.100 | 1.280 | 1.280 |  | 6.530
0315A21B39C01CB | 平垫铁 |  | kg |  | 4.650 | 3.740 | 3.740 |  | 17.390
0315A21B49C11BF | 塑料胀管 φ6～8 |  | 个 |  | 440.862 | 0.070 | 0.070 |  | 30.860
0401A01B51CB | 水泥 32.5级 |  | kg |  | 1550.595 | 0.290 | 0.290 |  | 449.670
0401A01B53CB | 水泥 42.5级 |  | kg |  | 24.185 | 0.330 | 0.330 |  | 7.980
0403A17B01BT | 中（粗）砂 |  | t |  | 5.763 | 87.000 | 87.000 |  | 501.360
0403A17B01CB | 中（粗）砂 |  | kg |  | 19.942 | 0.090 | 0.090 |  | 1.790
0405A33B09BT | 碎石 0.5～3.2 |  | t |  | 0.046 | 106.800 | 106.800 |  | 4.860
0409A63B01BT | 石灰膏 |  | t |  | 0.083 | 195.010 | 195.010 |  | 16.150
0413A19B53AQ | 烧结粉煤灰砖 240×115×53 |  | 千块 |  | 0.192 | 271.840 | 271.840 |  | 52.190
0503A27B01BV | 木方 |  | m3 |  | 0.006 | 1675.210 | 1675.210 |  | 10.400
0503A35B01BV | 枕木 |  | m3 |  | 0.080 | 1230.770 | 1230.770 |  | 98.460
1303A37B01CB | 铅油（厚漆） |  | kg |  | 9.935 | 6.450 | 6.450 |  | 64.080
1305A31B01CB | 醇酸清漆 |  | kg |  | 1.757 | 18.800 | 18.800 |  | 33.040
1305A43B01CB | 防锈漆 |  | kg |  | 0.372 | 5.620 | 5.620 |  | 2.090
1305A49B01CB | 酚醛防锈漆 |  | kg |  | 1.349 | 6.150 | 6.150 |  | 8.300
1305A97B01CB | 沥青绝缘漆 |  | kg |  | 1.113 | 2.790 | 2.790 |  | 3.100
1307A15B01CB | 酚醛调和漆 |  | kg |  | 1.038 | 7.900 | 7.900 |  | 8.200
1335A11B01AF | 防水密封胶 |  | 支 |  | 7.980 | 8.550 | 8.550 |  | 68.230
1335A33B01CB | 密封油膏 |  | kg |  | 4.764 | 6.500 | 6.500 |  | 30.970
1403A05B01CB | 汽油 |  | kg |  | 63.817 | 6.770 | 6.770 |  | 432.040
1405A13B01CB | 油漆溶剂油 |  | kg |  | 0.998 | 2.620 | 2.620 |  | 2.620
1407A09B01CB | 机油 |  | kg |  | 0.462 | 19.660 | 19.660 |  | 9.080
1409A01B01CB | 电力复合脂 |  | kg |  | 13.680 | 20.000 | 20.000 |  | 273.600
1431A02B01CB | 硬脂酸 |  | kg |  | 1.033 | 8.410 | 8.410 |  | 8.690
1433A07B01CB | 丙酮 |  | kg |  | 22.822 | 7.510 | 7.510 |  | 171.400
1433A77B01CB | 异氰酸酯 |  | kg |  | 106.720 | 16.000 | 16.000 |  | 1707.520
1433A81B01CB | 组合聚醚 |  | kg |  | 97.001 | 15.000 | 15.000 |  | 1455.020
1439A19B01BV | 氧气 |  | m3 |  | 7.332 | 3.630 | 3.630 |  | 26.620
1439A25B01CB | 乙炔气 |  | kg |  | 2.498 | 10.450 | 10.450 |  | 26.100
1441A02B01CB | 粘结剂 |  | kg |  | 4.780 | 2.880 | 2.880 |  | 13.770
1700A05B57BF | 镀锌槽型吊码 单边δ=3 |  | 个 |  | 331.660 | 0.510 | 0.510 |  | 169.150
1701A13B59BY | 焊接钢管 DN20 |  | m |  | 1.381 | 4.460 | 4.460 |  | 6.160
1707A03B59BY | 无缝钢管 φ22×2 |  | m |  | 0.080 | 3.420 | 3.420 |  | 0.270
1719A01B63BY | 金属软管 DN15 |  | m |  | 4.450 | 1.790 | 1.790 |  | 7.960
1725A33B64BY | 输水软管 φ25 |  | m |  | 0.160 | 8.550 | 8.550 |  | 1.370
1725A45B00CB | 塑料管（综合） |  | kg |  | 4.580 | 11.420 | 11.420 |  | 52.300
测评合格编号:2021JS-02【新点造价软件V10.0安徽版】
辅材一览表
工程名称：汪溪智能制造产业园食堂安装工程 |  |  |  | 标段： |  |  |  | 第4页 共6页
材料编号 | 材料名称 |  | 单位 |  | 用量 | 单价 | 现行价格 |  | 合价
1725A49B80BY | 塑料软管 φ5 |  | m |  | 0.810 | 0.210 | 0.210 |  | 0.170
1725A51B80BY | 塑料异型管 φ5 |  | m |  | 0.053 | 2.390 | 2.390 |  | 0.130
1727A27B65BY | 橡胶软管 DN20 |  | m |  | 0.627 | 7.260 | 7.260 |  | 4.550
1801A07B51BF | 黑玛钢活接头 DN20 |  | 个 |  | 2.020 | 3.850 | 3.850 |  | 7.780
1801A07B53BF | 黑玛钢活接头 DN25 |  | 个 |  | 1.010 | 4.190 | 4.190 |  | 4.230
1801A07B55BF | 黑玛钢活接头 DN32 |  | 个 |  | 2.020 | 3.290 | 3.290 |  | 6.650
1801A07B59BF | 黑玛钢活接头 DN50 |  | 个 |  | 1.010 | 14.530 | 14.530 |  | 14.680
1801A07B61BF | 黑玛钢活接头 DN15 |  | 个 |  | 19.190 | 1.540 | 1.540 |  | 29.550
1801A09B51BF | 黑玛钢六角内接头 DN20 |  | 个 |  | 1.616 | 0.870 | 0.870 |  | 1.410
1801A09B53BF | 黑玛钢六角内接头 DN25 |  | 个 |  | 0.808 | 1.540 | 1.540 |  | 1.240
1801A09B55BF | 黑玛钢六角内接头 DN32 |  | 个 |  | 1.616 | 2.390 | 2.390 |  | 3.860
1801A09B59BF | 黑玛钢六角内接头 DN50 |  | 个 |  | 0.808 | 3.850 | 3.850 |  | 3.110
1801A09B61BF | 黑玛钢六角内接头 DN15 |  | 个 |  | 15.352 | 0.750 | 0.750 |  | 11.510
1803A13B59BF | 镀锌钢管接头 20×2.75 |  | 个 |  | 101.759 | 1.280 | 1.280 |  | 130.250
1803A13B61BF | 镀锌钢管接头 25×3.25 |  | 个 |  | 20.762 | 1.370 | 1.370 |  | 28.440
1803A13B63BF | 镀锌钢管接头 32×3.25 |  | 个 |  | 12.321 | 2.430 | 2.430 |  | 29.940
1803A13B65BF | 镀锌钢管接头 40×3.5 |  | 个 |  | 9.381 | 2.830 | 2.830 |  | 26.550
1803A13B67BF | 镀锌钢管接头 50×3.5 |  | 个 |  | 3.279 | 4.980 | 4.980 |  | 16.330
1803A13B71BF | 镀锌钢管接头 80×4 |  | 个 |  | 3.719 | 6.580 | 6.580 |  | 24.470
1803A19B55BF | 镀锌活接头 DN32 |  | 个 |  | 0.590 | 7.260 | 7.260 |  | 4.280
1821A17B63BF | 金属软管接头 DN15 |  | 个 |  | 22.248 | 0.170 | 0.170 |  | 3.780
1825A33B91BF | 固定卡子 φ90 |  | 个 |  | 45.320 | 1.990 | 1.990 |  | 90.190
1825A43B54BF | 可绕金属套管卡子 SP-24 |  | 个 |  | 167.274 | 1.570 | 1.570 |  | 262.620
1900A13B51BF | 螺纹阀门 DN20 |  | 个 |  | 0.415 | 22.000 | 22.000 |  | 9.140
1900A13B57BF | 螺纹阀门 DN15 |  | 个 |  | 0.160 | 15.000 | 15.000 |  | 2.400
2031A05B51CB | 钢垫片 0.8 |  | kg |  | 1.449 | 4.530 | 4.530 |  | 6.560
2561A05B53BD | 镀锌圆钢吊杆 带4个螺母4个垫圈 φ8 |  | 根 |  | 338.100 | 1.350 | 1.350 |  | 456.440
2561A15B57BY | 瓜子灯链 大号 |  | m |  | 15.150 | 1.710 | 1.710 |  | 25.910
2706A17B00BF | 接地卡子（综合） |  | 个 |  | 38.843 | 2.820 | 2.820 |  | 109.540
2717A01B51AX | 电气绝缘胶带 18mm×10m×0.13mm |  | 卷 |  | 44.346 | 8.550 | 8.550 |  | 379.150
2719A11B01CB | 胶木板 |  | kg |  | 0.202 | 20.000 | 20.000 |  | 4.040
2801A05B51CB | 镀锡裸铜软绞线 TJRX 16mm2 |  | kg |  | 5.086 | 51.280 | 51.280 |  | 260.810
2801A33B05CB | 硬铜绞线 TJ-2.5～4mm2 |  | m |  | 145.255 | 2.560 | 2.560 |  | 371.850
2803A35B63BY | 铜芯塑料绝缘电线 BV-2.5mm2 |  | m |  | 791.822 | 1.320 | 1.320 |  | 1045.210
2803A39B65BY | 铜芯塑料绝缘软电线 BVR-4mm2 |  | m |  | 801.095 | 2.220 | 2.220 |  | 1778.430
2803A39B73BY | 铜芯塑料绝缘软电线 BVR-6mm2 |  | m |  | 13.544 | 3.270 | 3.270 |  | 44.290
测评合格编号:2021JS-02【新点造价软件V10.0安徽版】
辅材一览表
工程名称：汪溪智能制造产业园食堂安装工程 |  |  |  | 标段： |  |  |  | 第5页 共6页
材料编号 | 材料名称 |  | 单位 |  | 用量 | 单价 | 现行价格 |  | 合价
2803A43B91BY | 铜芯橡皮花线 BXH 2×23/0.15mm2 |  | m |  | 7.635 | 2.560 | 2.560 |  | 19.550
2803A55B95BY | 阻燃铜芯塑料绝缘绞型电线 ZR-RVS 2×1.5mm2 |  | m |  | 1.683 | 1.710 | 1.710 |  | 2.880
2906A07B61AK | 镀锌地线夹 20 |  | 套 |  | 2656.964 | 0.850 | 0.850 |  | 2258.420
2906A07B63AK | 镀锌地线夹 25 |  | 套 |  | 83.022 | 1.030 | 1.030 |  | 85.510
2906A07B65AK | 镀锌地线夹 32 |  | 套 |  | 49.269 | 1.110 | 1.110 |  | 54.690
2906A07B67AK | 镀锌地线夹 40 |  | 套 |  | 37.514 | 1.210 | 1.210 |  | 45.390
2906A07B69AK | 镀锌地线夹 50 |  | 套 |  | 12.696 | 1.350 | 1.350 |  | 17.140
2906A07B73AK | 镀锌地线夹 80 |  | 套 |  | 14.822 | 1.750 | 1.750 |  | 25.940
2906A08B15BF | 铜接线卡 1.0～2.5 |  | 个 |  | 27.405 | 0.620 | 0.620 |  | 16.990
2906A11B05BF | 镀锌电线管塑料护口 DN15～20 |  | 个 |  | 1125.027 | 0.060 | 0.060 |  | 67.500
2906A13B05BF | 镀锌钢管塑料护口 DN15～20 |  | 个 |  | 838.756 | 0.050 | 0.050 |  | 41.940
2906A13B73BF | 镀锌钢管塑料护口 DN25 |  | 个 |  | 19.466 | 0.080 | 0.080 |  | 1.560
2906A13B75BF | 镀锌钢管塑料护口 DN32 |  | 个 |  | 11.552 | 0.210 | 0.210 |  | 2.430
2906A13B77BF | 镀锌钢管塑料护口 DN40 |  | 个 |  | 8.796 | 0.430 | 0.430 |  | 3.780
2906A13B79BF | 镀锌钢管塑料护口 DN50 |  | 个 |  | 3.081 | 0.630 | 0.630 |  | 1.940
2906A13B83BF | 镀锌钢管塑料护口 DN80 |  | 个 |  | 3.719 | 1.650 | 1.650 |  | 6.140
2906A31B56BF | 可绕金属套管护口 BP-24 |  | 个 |  | 18.604 | 0.120 | 0.120 |  | 2.230
2906A33B80BF | 可绕金属套管接头 KS-24 |  | 个 |  | 19.780 | 2.560 | 2.560 |  | 50.640
2909A13B95BF | 塑料接线柱 双线 |  | 个 |  | 17.798 | 0.700 | 0.700 |  | 12.460
2909A17B99BF | 铜接地端子带螺栓 DT-6mm2 |  | 个 |  | 6.321 | 3.420 | 3.420 |  | 21.620
2909A19B52BF | 铜接线端子 DT-16 |  | 个 |  | 62.080 | 1.700 | 1.700 |  | 105.540
2909A19B56BF | 铜接线端子 DT-6 |  | 个 |  | 62.930 | 1.200 | 1.200 |  | 75.520
2909A19B66BF | 铜接线端子 DT-35 |  | 个 |  | 15.040 | 2.700 | 2.700 |  | 40.610
2909A19B72BF | 铜接线端子 DT-50 |  | 个 |  | 7.520 | 4.000 | 4.000 |  | 30.080
2909A19B74BF | 铜接线端子 DT-70 |  | 个 |  | 15.040 | 5.000 | 5.000 |  | 75.200
2909A19B78BF | 铜接线端子 DT-120 |  | 个 |  | 15.040 | 8.300 | 8.300 |  | 124.830
2909A19B92BF | 铜接线端子 20A |  | 个 |  | 291.264 | 0.330 | 0.330 |  | 96.120
2925A01B51AK | 镀锌电缆吊挂 3.0×50 |  | 套 |  | 58.597 | 2.990 | 2.990 |  | 175.200
2925A03B55AK | 镀锌电缆卡子 2×35 |  | 套 |  | 243.739 | 2.260 | 2.260 |  | 550.850
2925A03B57AK | 镀锌电缆卡子 3×50 |  | 套 |  | 17.804 | 2.260 | 2.260 |  | 40.240
2927A01B00AE | 电缆敷设牵引头（综合） |  | 只 |  | 0.080 | 316.240 | 316.240 |  | 25.230
2927A19B00BF | 电缆敷设滚轮（综合） |  | 个 |  | 0.160 | 239.320 | 239.320 |  | 38.180
2927A21B00BF | 电缆敷设转向导轮（综合） |  | 个 |  | 0.080 | 324.790 | 324.790 |  | 25.910
3407A15B01CB | 破布 |  | kg |  | 5.644 | 6.320 | 6.320 |  | 35.670
3407A19B57BF | 塑料手套 ST型 |  | 个 |  | 25.200 | 13.500 | 13.500 |  | 340.200
3411A01B01CA | 电 |  | kW·h |  | 162.823 | 0.680 | 0.680 |  | 110.720
3411A13B01BT | 水 |  | t |  | 0.014 | 7.960 | 7.960 |  | 0.120
测评合格编号:2021JS-02【新点造价软件V10.0安徽版】
辅材一览表
工程名称：汪溪智能制造产业园食堂安装工程 |  |  |  | 标段： |  |  |  | 第6页 共6页
材料编号 | 材料名称 |  | 单位 |  | 用量 | 单价 | 现行价格 |  | 合价
3411A13B01BV | 水 |  | m3 |  | 11.532 | 7.960 | 7.960 |  | 91.790
3413A01B01BF | 标志牌 |  | 个 |  | 68.342 | 1.370 | 1.370 |  | 93.630
3539A01B01BQ | 钢丝刷 |  | 把 |  | 0.080 | 2.560 | 2.560 |  | 0.200
8021A01B55BV | 商品混凝土 C20（泵送） |  | m3 |  | 0.034 | 363.300 | 363.300 |  | 12.350
9803A03B01BF | 弹簧压力表 |  | 个 |  | 0.364 | 23.080 | 23.080 |  | 8.400
9841A21B53BF | 压力表弯管 DN15 |  | 个 |  | 0.370 | 10.690 | 10.690 |  | 3.960
CL-D00001 | 现有设备管道改造 |  | 项 |  | 1.000 | 30000.000 | 30000.000 |  | 30000.000
| 合价 | [7 empty] | 49887.780
测评合格编号:2021JS-02【新点造价软件V10.0安徽版】