## 污水厂1600kW
投标分项报价表
序号 | 货物名称 | 品牌、规格型号 | 原产地及生产厂商 | 单位 | 数量 | 单价（元） | 小计（元） | 备注
污水厂1600kW-支架结构
1、接触消毒池
1 | 钢柱 | 品牌：天津恒瑞钢铁有限公司 1．柱类型：Q235B 方管 2．单根柱质量：5T以内 3．安装高度：投标单位现场勘察 4．说明：喷砂（抛丸）除锈，镀锌钢材镀锌层厚度要求平均厚度≥65μm,局部最小厚度≥55μm。 5．螺栓种类：4M16化学锚栓 6．未明确详图纸及相关规范 | 原产地：天津市 生产厂商：天津恒瑞钢铁有限公司 | t | 0.815 |  | 0
2 | 钢桁架 | 品牌：天津恒瑞钢铁有限公司 1．单榀质量：10T以内 2．安装高度：投标单位现场勘察 3．说明：喷砂（抛丸）除锈，镀锌钢材镀锌层厚度要求平均厚度≥65μm,局部最小厚度≥55μm。 4．未明确详图纸及相关规范 | 原产地：天津市 生产厂商：天津恒瑞钢铁有限公司 | t | 4.516 |  | 0
3 | 钢檩条 | 品牌：天津恒瑞钢铁有限公司 1．构件类型：Q235B C型钢 2．安装高度：投标单位现场勘察 3．说明：喷砂（抛丸）除锈，镀锌钢材镀锌层厚度要求平均厚度≥65μm,局部最小厚度≥55μm。 4．螺栓种类：M12 普通螺栓 5．未明确详图纸及相关规范 | 原产地：天津市 生产厂商：天津恒瑞钢铁有限公司 | t | 4.341 |  | 0
4 | 钢支撑、钢拉条 | 品牌：天津恒瑞钢铁有限公司 1．构件类型：拉条套管；镀锌圆钢管ᶲ30x2.0 2．安装高度：投标单位现场勘察 3．说明：喷砂（抛丸）除锈，镀锌钢材镀锌层厚度要求平均厚度≥65μm,局部最小厚度≥55μm。 4．未明确详图纸及相关规范 | 原产地：天津市 生产厂商：天津恒瑞钢铁有限公司 | t | 0.325 |  | 0
5 | 钢支撑、钢拉条 | 品牌：天津恒瑞钢铁有限公司 1．构件类型：拉条 ᶲ12圆钢 2．安装高度：投标单位现场勘察 3．说明：喷砂（抛丸）除锈，镀锌钢材镀锌层厚度要求平均厚度≥65μm,局部最小厚度≥55μm。 4．未明确详图纸及相关规范 | 原产地：天津市 生产厂商：天津恒瑞钢铁有限公司 | t | 0.224 |  | 0
6 | 金属构件油漆 | 品牌：安徽菱湖漆股份有限公司 1．油漆品种、刷漆遍数：底漆一道、面漆一道。干漆膜总厚度不得少于150微米 2．未明确详图纸及相关规范 | 原产地：安徽安庆市 生产厂商：安徽菱湖漆股份有限公司 | t | 10.221 |  | 0
7 | 防火涂料 | 品牌：安徽菱湖漆股份有限公司 1．名称：新增钢构件部分 2．耐火等级：详见图纸 3．涂覆厚度：详见图纸 | 原产地：安徽安庆市 生产厂商：安徽菱湖漆股份有限公司 | m2 | 598.81 |  | 0
8 | 单层轻钢厂房脚手架 | 1．满足本项目安装的一切安装用工脚手架、安全防护及围护脚手架费用，中标后不得调整。 |  | 项 | 1 |  | 0
2、AAO生物池（2个）
1 | 钢柱 | 品牌：天津恒瑞钢铁有限公司 1．柱类型：Q235B 方管 2．单根柱质量：5T以内 3．安装高度：投标单位现场勘察 4．说明：喷砂（抛丸）除锈，镀锌钢材镀锌层厚度要求平均厚度≥65μm,局部最小厚度≥55μm。 5．螺栓种类：4M16化学锚栓 6．未明确详图纸及相关规范 | 原产地：天津市 生产厂商：天津恒瑞钢铁有限公司 | t | 9.614 |  | 0
2 | 钢桁架 | 品牌：天津恒瑞钢铁有限公司 1．单榀质量：10T以内 2．安装高度：投标单位现场勘察 3．说明：喷砂（抛丸）除锈，镀锌钢材镀锌层厚度要求平均厚度≥65μm,局部最小厚度≥55μm。 4．未明确详图纸及相关规范 | 原产地：天津市 生产厂商：天津恒瑞钢铁有限公司 | t | 54.068 |  | 0
3 | 钢檩条 | 品牌：天津恒瑞钢铁有限公司 1．构件类型：Q235B C型钢 2．安装高度：投标单位现场勘察 3．说明：喷砂（抛丸）除锈，镀锌钢材镀锌层厚度要求平均厚度≥65μm,局部最小厚度≥55μm。 4．螺栓种类：M12 普通螺栓 5．未明确详图纸及相关规范 | 原产地：天津市 生产厂商：天津恒瑞钢铁有限公司 | t | 37.851 |  | 0
4 | 钢支撑、钢拉条 | 品牌：天津恒瑞钢铁有限公司 1．构件类型：拉条套管；镀锌圆钢管ᶲ30x2.0 2．安装高度：投标单位现场勘察 3．说明：喷砂（抛丸）除锈，镀锌钢材镀锌层厚度要求平均厚度≥65μm,局部最小厚度≥55μm。 4．未明确详图纸及相关规范 | 原产地：天津市 生产厂商：天津恒瑞钢铁有限公司 | t | 2.475 |  | 0
5 | 钢支撑、钢拉条 | 品牌：天津恒瑞钢铁有限公司 1．构件类型：拉条 ᶲ12圆钢 2．安装高度：投标单位现场勘察 3．说明：喷砂（抛丸）除锈，镀锌钢材镀锌层厚度要求平均厚度≥65μm,局部最小厚度≥55μm。 4．未明确详图纸及相关规范 | 原产地：天津市 生产厂商：天津恒瑞钢铁有限公司 | t | 1.705 |  | 0
6 | 金属构件油漆 | 品牌：安徽菱湖漆股份有限公司 1．油漆品种、刷漆遍数：底漆一道、面漆一道。干漆膜总厚度不得少于150微米 2．未明确详图纸及相关规范 | 原产地：安徽安庆市 生产厂商：安徽菱湖漆股份有限公司 | t | 105.713 |  | 0
7 | 防火涂料 | 品牌：安徽菱湖漆股份有限公司 1．名称：新增钢构件部分 2．耐火等级：详见图纸 3．涂覆厚度：详见图纸 | 原产地：安徽安庆市 生产厂商：安徽菱湖漆股份有限公司 | m2 | 5848.88 |  | 0
8 | 单层轻钢厂房脚手架 | 1．满足本项目安装的一切安装用工脚手架、安全防护及围护脚手架费用，中标后不得调整。 |  | 项 | 1 |  | 0
3、反硝化深床滤池（2个）
1 | 钢柱 | 品牌：天津恒瑞钢铁有限公司 1．柱类型：Q235B 方管 2．单根柱质量：5T以内 3．安装高度：投标单位现场勘察 4．说明：喷砂（抛丸）除锈，镀锌钢材镀锌层厚度要求平均厚度≥65μm,局部最小厚度≥55μm。 5．螺栓种类：4M16化学锚栓 6．未明确详图纸及相关规范 | 原产地：天津市 生产厂商：天津恒瑞钢铁有限公司 | t | 2.657 |  | 0
2 | 钢桁架 | 品牌：天津恒瑞钢铁有限公司 1．单榀质量：10T以内 2．安装高度：投标单位现场勘察 3．说明：喷砂（抛丸）除锈，镀锌钢材镀锌层厚度要求平均厚度≥65μm,局部最小厚度≥55μm。 4．未明确详图纸及相关规范 | 原产地：天津市 生产厂商：天津恒瑞钢铁有限公司 | t | 12.543 |  | 0
3 | 钢檩条 | 品牌：天津恒瑞钢铁有限公司 1．构件类型：Q235B C型钢 2．安装高度：投标单位现场勘察 3．说明：喷砂（抛丸）除锈，镀锌钢材镀锌层厚度要求平均厚度≥65μm,局部最小厚度≥55μm。 4．螺栓种类：M12 普通螺栓 5．未明确详图纸及相关规范 | 原产地：天津市 生产厂商：天津恒瑞钢铁有限公司 | t | 11.181 |  | 0
4 | 钢支撑、钢拉条 | 品牌：天津恒瑞钢铁有限公司 1．构件类型：拉条套管；镀锌圆钢管ᶲ30x2.0 2．安装高度：投标单位现场勘察 3．说明：喷砂（抛丸）除锈，镀锌钢材镀锌层厚度要求平均厚度≥65μm,局部最小厚度≥55μm。 4．未明确详图纸及相关规范 | 原产地：天津市 生产厂商：天津恒瑞钢铁有限公司 | t | 0.742 |  | 0
5 | 钢支撑、钢拉条 | 品牌：天津恒瑞钢铁有限公司 1．构件类型：拉条 ᶲ12圆钢 2．安装高度：投标单位现场勘察 3．说明：喷砂（抛丸）除锈，镀锌钢材镀锌层厚度要求平均厚度≥65μm,局部最小厚度≥55μm。 4．未明确详图纸及相关规范 | 原产地：天津市 生产厂商：天津恒瑞钢铁有限公司 | t | 0.511 |  | 0
6 | 金属构件油漆 | 品牌：安徽菱湖漆股份有限公司 1．油漆品种、刷漆遍数：底漆一道、面漆一道。干漆膜总厚度不得少于150微米 2．未明确详图纸及相关规范 | 原产地：安徽安庆市 生产厂商：安徽菱湖漆股份有限公司 | t | 27.634 |  | 0
7 | 防火涂料 | 品牌：安徽菱湖漆股份有限公司 1．名称：新增钢构件部分 2．耐火等级：详见图纸 3．涂覆厚度：详见图纸 | 原产地：安徽安庆市 生产厂商：安徽菱湖漆股份有限公司 | m2 | 1660.45 |  | 0
8 | 单层轻钢厂房脚手架 | 1．满足本项目安装的一切安装用工脚手架、安全防护及围护脚手架费用，中标后不得调整。 |  | 项 | 1 |  | 0
| 暂列金 | / | / | 项 | 1 | 200000 | 200000 | 不可调整
| 合计 | [5 empty] | 200000 | 含税，税率9%