## 1.1 A.3 投标总价封面
A.3 投标总价封面
| 中翰橡塑地块护坡处理工程 |  |  |  |  | 工程
投标总价
投 标 人：
（单位盖章）
2025年07月02日

## 1.2 B.3 投标总价扉页
B.3 投标总价扉页
投标总价
招 标 人：
|  |  | 工 程 名 称： |  | 中翰橡塑地块护坡处理工程
|  |  | 投标总价（小写）： |  |  |  | 1178353.95
|  |  | （大写）： |  |  |  | 壹佰壹拾柒万捌仟叁佰伍拾叁元玖角伍分
投 标 人：
（单位盖章）
法定代表人 或其授权人：
（签字或盖章）
编 制 人：
（造价人员签字盖专用章）
[6 empty] | 时 间： |  | 2025年07月02日

## 1.3 附录C 总说明
总说明
工程名称：中翰橡塑地块护坡处理工程 |  | 第1页 共1页
测评合格编号:2021JS-02【新点造价软件V10.0安徽版】

## 2.1 D.2 单项工程投标报价汇总表
D.2 单项工程投标报价汇总表
工程名称：中翰橡塑地块护坡处理工程
序号 | 单位工程名称 | 金额(元) | 其中：（元）
|  |  | 暂估价 | 不可竞争费
1 | 中翰橡塑地块护坡处理工程 | 1178353.95 |  | 72004.19
合计 |  | 1178353.95 |  | 72004.19
说明：本表适用于单项工程最高投标限价或投标报价的汇总。暂估价包括分部分项工程中的材料、设备暂估价和专业工程暂估价。

## 3.1 单位工程投标报价汇总表
D.3 单位工程投标报价汇总表
工程名称：中翰橡塑地块护坡处理工程
序号 | 汇总内容 | 金额(元) | 其中：材料、设备暂估价（元）
1 | 分部分项工程费 | 988810.93
1.1 | 定额人工费 | 187373.74
1.2 | 定额机械费 | 161652.89
1.3 | 综合费 | 89364.01
2 | 措施项目费 | 20243.55
3 | 不可竞争费 | 72004.19
3.1 | 安全文明施工费 | 72004.19
3.2 | 环境保护税
4 | 其他项目
4.1 | 暂列金额
4.2 | 专业工程暂估价
4.3 | 计日工
4.4 | 总承包服务费
5 | 税金 | 97295.28
工程造价=1+2+3+4+5 |  | 1178353.95

## 3.2 E.1 分部分项工程量清单计价表(所有标题)
E.1 分部分项工程量清单计价表
工程名称：中翰橡塑地块护坡处理工程
序号 | 项目编码 | 项目名称 | 项目特征描述 | 计量 单位 | 工程量 | 金额（元）
[6 empty] | 综合单价 | 合价 | 其中
[8 empty] | 定额 人工费 | 定额 机械费 | 暂估价
| 0001 | 抗滑桩工程 |  |  |  |  | 988810.93
1 | WB010302001001 | 灌注混凝土桩钻（挖）孔 | 1．地层情况：①层素填土；②层含有粘性土的卵石；③层强风化粉砂岩；④层中风化粉砂岩，具体详见图纸。 2．桩径：DN1400mm（具体按现场各方共同确认的实测长度计算） 3．成孔方法：旋挖成孔 | m3 | 396.190 | 253.62 | 100481.71 | 22860.16 | 47800.32
2 | WB010302002001 | 灌注混凝土桩入岩增加费 | 1．岩石类别：④层中风化粉砂岩，承载力特征值700kPa。 2．桩径：DN1400mm 3．成孔方法：旋挖成孔 4．入岩深度：按7.5m/根计算，实际不同时，按现场各方共同确认的实测长度计算 | m3 | 288.490 | 608.29 | 175485.58 | 49314.48 | 75417.06
3 | WB010302004001 | 成孔灌注桩钢护筒埋设 | 1．桩径：DN1400mm 2．护筒壁厚：12mm 3．长度：按4m/根计算，实际不同时，按现场各方共同确认的实测长度计算 | m | 100.000 | 391.55 | 39155.00 | 18070.00 | 5056.00
4 | WB010302007001 | 灌注桩混凝土浇筑 | 1．混凝土种类、强度等级：水下浇筑C30泵送商品混凝土（甲供） | m3 | 576.980 | 47.23 | 27250.77 | 10829.91 | 6121.76
5 | 011702004001 | 桩基模板 | 1．截面形状：DN1400mm圆形钢模板 2．其他：已考虑模板超高费用 | m2 | 517.000 | 74.68 | 38609.56 | 10805.30 | 1964.60
6 | WB010302008002 | 声测管 | 1．管材料、规格：DN57*3无缝钢管 2．布置方式：每根桩设置3根声测管，每根声测管按设计桩长加20cm计算。实际不同时，按现场各方共同确认的实测长度计算。 3．内容：声测管制作、焊接、埋设安装、清洗管道等全部过程 | m | 1125.000 | 21.87 | 24603.75 | 1552.50
7 | WB010302010001 | 钢筋笼制作 | 1．桩径：DN1400mm 2．钢筋种类、规格：HRB400级10以上 | t | 129.732 | 4408.48 | 571920.93 | 69525.97 | 21615.95
8 | WB010302011001 | 钢筋笼安装 | 1．桩长：暂按15m/根计算 | 根 | 25.000 | 168.99 | 4224.75 | 1631.75 | 1427.25
9 | 010301004001 | 截（凿）桩头 | 1．桩类型：旋挖成孔灌注桩 2．桩头截面、高度：50cm 3．混凝土强度等级：C30 | 根 | 25.000 | 256.58 | 6414.50 | 2692.50 | 1860.25
10 | WB011614004001 | 建筑垃圾外运 | 1．建筑垃圾种类：桩头 2．运距：投标单位勘察现场后自行考虑 | m3 | 38.470 | 17.27 | 664.38 | 91.17 | 389.70
|  | 分部小计 |  |  |  |  | 988810.93

## 3.3 附录F 措施项目清单计价表
附录F 措施项目清单与计价表
工程名称：中翰橡塑地块护坡处理工程
序号 | 项目编码 | 项目名称 | 计算基础 | 费率（%） | 金额（元）
1 | JC-01 | 夜间施工增加费 | 349026.63 | 0.500 | 1745.13
2 | JC-02 | 二次搬运费 | 349026.63 | 1.000 | 3490.27
3 | JC-03 | 冬雨季施工增加费 | 349026.63 | 0.800 | 2792.21
4 | JC-04 | 已完工程及设备保护费 | 349026.63 | 0.100 | 349.03
5 | JC-05 | 工程定位复测费 | 349026.63 | 1.000 | 3490.27
6 | JC-06 | 非夜间施工照明费 | 349026.63
7 | JC-07 | 临时保护设施费 | 349026.63 | 0.200 | 698.05
8 | JC-08 | 赶工措施费 | 349026.63 | 2.200 | 7678.59
合 计 |  |  |  |  | 20243.55

## 3.4 附录G 不可竞争项目清单与计价表
附录G 不可竞争项目清单与计价表
工程名称：中翰橡塑地块护坡处理工程
序号 | 项目编码 | 项目名称 | 计算基数 | 费率（%） | 金额（元）
1 | JF-01 | 环境保护费 | 349026.63 | 3.280 | 11448.07
2 | JF-02 | 文明施工费 | 349026.63 | 5.120 | 17870.16
3 | JF-03 | 安全施工费 | 349026.63 | 4.130 | 14414.80
4 | JF-04 | 临时设施费 | 349026.63 | 8.100 | 28271.16
5 | JF-05 | 环境保护税 | 0
合 计 |  |  |  |  | 72004.19

## 3.5 附录I 税金计价表
附录I 税金计价表
工程名称：中翰橡塑地块护坡处理工程
序号 | 项目名称 | 计算基础 | 计算基数 | 费率(％) | 金额(元)
1 | 增值税 | 分部分项工程费+措施项目费+不可竞争费+其他项目费-暂列金额 | 1081058.67 | 9.000 | 97295.28
合 计 |  |  |  |  | 97295.28