## 污水厂1600kW（电气）
投标分项报价表（格式自拟）
序号 | 货物名称 | 品牌、规格型号 | 原产地及生产厂商 | 单位 | 数量 | 单价（元） | 小计（元） | 备注
四、 | 污水厂1600kW
1 | 单晶硅光伏组件 | 品牌：东方日升新能源股份有限公司 1．名称：单晶硅光伏组件 2．型号：715Wp 3．规格：2384*1303*33mm 4．直流装机容量：2350.48kWp 5．安装位置：屋顶 | 原产地：浙江省宁波市 生产厂商：东方日升新能源股份有限公司 | 片 | 2872 |  |  | 不含组价主材费用
2 | 太阳能电池板钢架 | 品牌：江苏品威新能源科技有限公司 1．名称：单晶硅光伏组件支架 2．材质：钢制 3．安装位置：屋面 4．含拉杆，支架导轨，水泥压块（边压块、中压块），檩条，立柱，螺栓及基础等配套附件 | 原产地：江苏省江阴市 生产厂商：江苏品威新能源科技有限公司 | m2 | 8921.44
3 | MC4接头 | 品牌：玖开特种线缆（上海）有限公司 1．名称：MC4接头 2．型号：MC4，正负极配对，IP65 | 原产地：上海市 生产厂商：玖开特种线缆（上海）有限公司 | 对 | 550
4 | 光伏逆变器 | 品牌：固德威技术股份有限公司 1．名称：逆变器 2．容量（kw)：25KW 3．含配套支架 | 原产地：江苏省苏州市 生产厂商：固德威技术股份有限公司 | 台 | 3 |  |  | 不含逆变器主材费用
5 | 光伏逆变器 | 品牌：固德威技术股份有限公司 1．名称：逆变器 2．容量（kw)：50KW 3．含配套支架 | 原产地：江苏省苏州市 生产厂商：固德威技术股份有限公司 | 台 | 2 |  |  | 不含逆变器主材费用
6 | 光伏逆变器 | 品牌：固德威技术股份有限公司 1．名称：逆变器 2．容量（kw)：100KW 3．含配套支架 | 原产地：江苏省苏州市 生产厂商：固德威技术股份有限公司 | 台 | 13 |  |  | 不含逆变器主材费用
7 | 光伏逆变器 | 品牌： 固德威技术股份有限公司 1．名称：逆变器 2．容量（kw)：125KW 3．含配套支架 | 原产地：江苏省苏州市 生产厂商：固德威技术股份有限公司 | 台 | 1 |  |  | 不含逆变器主材费用
8 | 并网柜（室内） | 品牌：宁国鑫悦电气有限公司 1、含电能质量监测及防孤岛装置 2、含数据采集器、配套电气附件及设备基础 3、具体详见设计图纸 | 原产地：安徽省宁国市 生产厂商：宁国鑫悦电气有限公司 | 台 | 3
9 | 并网柜（室外） | 品牌：宁国鑫悦电气有限公司 1、含电能质量监测及防孤岛装置 2、含数据采集器、配套电气附件及设备基础 3、具体详见设计图纸 | 原产地：安徽省宁国市 生产厂商：宁国鑫悦电气有限公司 | 台 | 1
10 | 光伏专用电缆 | 品牌：玖开特种线缆（上海）有限公司 1、名称：光伏专用电缆 2、规格型号：PV1-F 1*4mm2 3、含电缆头 | 原产地：上海市 生产厂商：玖开特种线缆（上海）有限公司 | m | 32000
11 | 485屏蔽通讯线 | 品牌：池州起帆电缆有限公司 1、名称：485屏蔽通讯线 2、规格型号：ZR-RVSP-2*2.5 | 原产地：安徽省池州市 生产厂商：池州起帆电缆有限公司 | m | 650
12 | 电力电缆 | 品牌：池州起帆电缆有限公司 1、名称：低压电缆 2、型号：ZC-YJV22-0.6/1kV-3x120+1x70 3、材质：铜芯 | 原产地：安徽省池州市 生产厂商：池州起帆电缆有限公司 | m | 250
13 | 电力电缆 | 品牌：池州起帆电缆有限公司 1、名称：低压电缆 2、型号：ZC-YJV22-0.6/1kV-3x185+1x95 3、材质：铜芯 | 原产地：安徽省池州市 生产厂商：池州起帆电缆有限公司 | m | 170
14 | 电力电缆 | 品牌：池州起帆电缆有限公司 1、名称：低压电缆 2、型号：ZC-YJV22-0.6/1kV-3x25+1x16 3、材质：铜芯 | 原产地：安徽省池州市 生产厂商：池州起帆电缆有限公司 | m | 497
15 | 电力电缆 | 品牌：池州起帆电缆有限公司 1、名称：低压电缆 2、型号：ZC-YJV22-0.6/1kV-3x70+1x35 3、材质：铜芯 | 原产地：安徽省池州市 生产厂商：池州起帆电缆有限公司 | m | 1750
16 | 电力电缆 | 品牌：池州起帆电缆有限公司 1、名称：低压电缆 2、型号：ZC-YJV22-0.6/1kV-3x35+1x16 3、材质：铜芯 | 原产地：安徽省池州市 生产厂商：池州起帆电缆有限公司 | m | 508
17 | 电缆终端 | 品牌：玖开特种线缆（上海）有限公司 1、投标人按实际需要综合报价 | 原产地：上海市 生产厂商：玖开特种线缆（上海）有限公司 | 项 | 1
18 | 电缆保护管 | 品牌：邯郸市友发房管有限公司 1．名称：电缆保护管 2．材质：不锈钢波纹管 3．规格：DN32 4．敷设方式：埋地敷设 | 原产地：邯郸市 生产厂商：邯郸市友发房管有限公司 | m | 560
19 | 电缆保护管 | 品牌：邯郸市友发房管有限公司 1．名称：电缆保护管 2．材质：镀锌钢管 3．规格：DN100 4．敷设方式：埋地敷设 | 原产地：邯郸市 生产厂商：邯郸市友发房管有限公司 | m | 54
20 | 电缆保护管 | 品牌：邯郸市友发房管有限公司 1．名称：电缆保护管 2．材质：镀锌钢管 3．规格：DN50 4．敷设方式：埋地敷设 | 原产地：邯郸市 生产厂商：邯郸市友发房管有限公司 | m | 31
21 | 砌筑电缆井 | 1．名称：电缆井1*1*0.7m 2．砌筑材料品种、规格、强度等级：砖砌 3．盖板材质、规格：混凝土盖板 4．满足安装要求 |  | 座 | 2
22 | 电缆沟 | 1．类型：室内电缆沟800*800*800mm（需根据现场原电缆沟尺寸 ） 2．含挖土运土、盖板，模板及砌筑抹灰等内容 |  | m | 2
23 | 桥架 | 品牌：江苏品威新能源科技有限公司 1、名称：槽式桥架 2、规格型号：100*100 3、类型：直流 4、工作内容包括：组对、焊接、桥架开孔、隔板与盖板安装、接地、附件安装、修理，桥架支撑架安装等 | 原产地：江苏省江阴市 生产厂商：江苏品威新能源科技有限公司 | m | 368
24 | 桥架 | 品牌：江苏品威新能源科技有限公司 1、名称：槽式桥架 2、规格型号：200*100 3、类型：直流 4、工作内容包括：组对、焊接、桥架开孔、隔板与盖板安装、接地、附件安装、修理，桥架支撑架安装等 | 原产地：江苏省江阴市 生产厂商：江苏品威新能源科技有限公司 | m | 90
25 | 桥架 | 品牌：江苏品威新能源科技有限公司 1、名称：槽式桥架 2、规格型号：150*100 3、类型：直流 4、工作内容包括：组对、焊接、桥架开孔、隔板与盖板安装、接地、附件安装、修理，桥架支撑架安装等 | 原产地：江苏省江阴市 生产厂商：江苏品威新能源科技有限公司 | m | 96
26 | 桥架 | 品牌：江苏品威新能源科技有限公司 1、名称：槽式桥架 2、规格型号：50*50mm 3、类型：直流 4、工作内容包括：组对、焊接、桥架开孔、隔板与盖板安装、接地、附件安装、修理，桥架支撑架安装等 | 原产地：江苏省江阴市 生产厂商：江苏品威新能源科技有限公司 | m | 56
27 | 扁铁 | 品牌：江苏国强镀锌实业有限公司 1．名称：防雷扁铁 2．规格：-40*4 3．安装部位：屋顶 | 原产地：江苏 生产厂商：江苏国强镀锌实业有限公司 | m | 1640
28 | 接地母线 | 品牌：玖开特种线缆（上海）有限公司 1．名称：黄绿接地线 2．规格：BVR-0.6/1kV-1×4mm² 3．安装部位：户外 | 原产地：上海市 生产厂商：玖开特种线缆（上海）有限公司 | m | 151
29 | 接地母线 | 品牌：玖开特种线缆（上海）有限公司 1．名称：黄绿接地线 2．规格：BVR-0.6/1kV-1×16mm² 3．安装部位：户外 | 原产地：上海市 生产厂商：玖开特种线缆（上海）有限公司 | m | 60
30 | 接地极 | 品牌：江苏国强镀锌实业有限公司 1．名称：接地极 2．材质：∠50*5*2500热镀锌角钢 | 原产地：江苏 生产厂商：江苏国强镀锌实业有限公司 | 根 | 16
31 | 防火隔板 | 1、材质：符合设计及规范要求 |  | 项 | 1
32 | 有机堵料 | 品牌：嵊州市三合防火防腐材料有限公司 1、材质：符合设计及规范要求 | 原产地：嵊州市 生产厂商：嵊州市三合防火防腐材料有限公司 | 项 | 1
33 | 防火涂料 | 品牌：安徽菱湖漆股份有限公司 1、材质：符合设计及规范要求 2、部位：符合设计及规范要求 | 原产地：安徽安庆市 生产厂商：安徽菱湖漆股份有限公司 | 项 | 1
34 | 安装辅材 | 1、投标人根据实际需要综合报价 2、含现场所需材料及安全器具等 |  | 项 | 1
35 | 灭火器 | 品牌：浙江强盛消防器材 1．形式：手提式灭火器 2．规格、型号：MF/ABC 2A（2具为一组） | 原产地：江苏连云港 生产厂商：浙江强盛消防器材 | 具 | 14
36 | 塑料管 | 品牌：六安中财管道科技有限公司 1．安装部位：室外 2．介质：给水 3．规格、压力等级：PPR管，De32 4．连接形式：热熔连接 | 原产地：安徽省六安市 生产厂商：六安中财管道科技有限公司 | m | 350
37 | 螺纹阀门 | 品牌：六安中财管道科技有限公司 1．类型：截止阀 2．材质：铸铁 3．规格、压力等级：DN25 4．连接形式：螺纹连接 | 原产地：安徽省六安市 生产厂商：六安中财管道科技有限公司 | 个 | 12
38 | 螺纹阀门 | 品牌：六安中财管道科技有限公司 1．类型：止回阀 2．材质：铸铁 3．规格、压力等级：DN25 4．连接形式：螺纹连接 | 原产地：安徽省六安市 生产厂商：六安中财管道科技有限公司 | 个 | 2
39 | 塑料管 | 品牌：六安中财管道科技有限公司 1．安装部位：室外冲洗软管 2．介质：给水 3．规格、压力等级：DN25 L=50m | 原产地：安徽省六安市 生产厂商：六安中财管道科技有限公司 | 根 | 12
40 | 螺纹阀门 | 品牌：六安中财管道科技有限公司 1．类型：快速取水阀 2．规格、压力等级：DN25 | 原产地：安徽省六安市 生产厂商：六安中财管道科技有限公司 | 个 | 12
41 | 水表 | 品牌：六安中财管道科技有限公司 1．安装部位(室内外）：室外 2．型号、规格：DN25 3．连接形式：螺纹连接 | 原产地：安徽省六安市 生产厂商：六安中财管道科技有限公司 | 个 | 5
42 | 压力仪表 | 品牌：六安中财管道科技有限公司 1．名称：压力表 | 原产地：安徽省六安市 生产厂商：六安中财管道科技有限公司 | 块 | 5
43 | 离心泵 | 品牌：六安中财管道科技有限公司 1．名称：增压泵 2．型号：Q=1.5m³ H=35米 3．含配套电源箱和控制线 | 原产地：安徽省六安市 生产厂商：六安中财管道科技有限公司 | 台 | 2
44 | 螺纹阀门 | 品牌：六安中财管道科技有限公司 1．类型：泄水阀 2．规格、压力等级：DN25 3．连接形式：螺纹连接阀 | 原产地：安徽省六安市 生产厂商：六安中财管道科技有限公司 | 个 | 24
45 | 挖沟槽土方 | 1．土壤类别：土石方综合 2．挖土深度：0.7m以内 |  | m3 | 39.9
46 | 回填方 | 1．填方材料品种：满足安装要求 2．填方粒径要求：满足规范要求 |  | m3 | 39.9
47 | 余方弃置 | 1．材料品种：余土弃置2．运距：投标单位自行考虑 |  | m3 | 39.9
48 | 人机配合拆除道路面层 | 1．材质：沥青混凝土路及面层基层 2．厚度：现场路面厚度 |  | m2 | 57
49 | 管道包封 | 1．名称：过路管包封 2．混凝土强度等级：C20混凝土 3．含混凝土模板 |  | m | 114
50 | 沥青混凝土 | 1．沥青混凝土种类：沥青混凝土 2．厚度：根据现场面层确认 |  | m2 | 34.2
51 | 监控摄像设备 | 品牌：安徽馨喆电子产品销售有限公司 1．名称：监控摄像头 2．技术参数：不小于400像素 3．安装方式：满足使用要求 4．含配套设备支架 | 原产地：安徽省宣城市 生产厂商：安徽馨喆电子产品销售有限公司 | 套 | 5
52 | 安装材料 | 1、投标人根据实际需要综合报价 2、含现场所需网线管材，辅材等材料及设备接入费用 |  | 项 | 1
53 | 接入点改造 | 1、投标人根据实际需要综合报价 2、含现场所需材料接入费用 |  | 项 | 1
| 暂列金 | / | / | 项 | 1 | 298000 | 298000 | 不可调整
| 合计 | [5 empty] | 298000 | 含税，税率劳务3%.材料13%